## Data
Header Information | measured depth (ft) | inclination (°) | azimuth (°) | true vertical depth (ft) | northing +N/-S (ft) | easting +E/-W (ft)
Operator Name | 0 | 0 | 0 | 0 | 0 | 0
Noble Energy INC | 845 | 0.52 | 7.5 | 844.99 | 3.8 | 0.5
Operator Number | 940 | 0.52 | 11.07 | 939.98 | 4.65 | 0.64
100322 | 1034 | 0.65 | 14.5 | 1033.98 | 5.59 | 0.85
Well Name and Number | 1127 | 0.71 | 16 | 1126.97 | 6.65 | 1.15
70 Ranch BB18-622_Rev A4 | 1220 | 0.81 | 25.88 | 1219.96 | 7.8 | 1.59
API Number (if available) | 1313 | 0.89 | 22.29 | 1312.95 | 9.06 | 2.15
05-123-41539 | 1406 | 0.86 | 17.51 | 1405.94 | 10.39 | 2.64
Location: QQ SEC TWP RGE | 1499 | 0.91 | 18.05 | 1498.93 | 11.76 | 3.08
SESE 17 5N 63W | 1683 | 0.79 | 21.48 | 1682.91 | 14.33 | 3.99
Citing Type: Planned or Actual | 1776 | 0.66 | 30.68 | 1775.9 | 15.39 | 4.5
Actual | 1869 | 4.42 | 71.27 | 1868.8 | 17 | 8.17
Actual | 1962 | 6.51 | 71.26 | 1961.37 | 19.84 | 16.56
Horizontal | 2146 | 6.88 | 79.08 | 2144.12 | 25.28 | 37.26
North Reference | 2240 | 8.6 | 75.3 | 2237.26 | 28.13 | 49.58
Grid | 2333 | 8.27 | 75.61 | 2329.26 | 31.56 | 62.79
Grid Type | 2425 | 8.06 | 74.05 | 2420.32 | 34.97 | 75.4
SPCS-Colorado North-NAD83 | 2517 | 7.28 | 69.43 | 2511.5 | 38.8 | 87.06
| 2610 | 8.53 | 58.38 | 2603.62 | 44.48 | 98.45
| 2796 | 8.31 | 55.42 | 2787.62 | 59.34 | 121.26
| 2890 | 8.58 | 61.09 | 2880.6 | 66.59 | 132.99
| 2984 | 7.91 | 58.6 | 2973.63 | 73.35 | 144.65
| 3079 | 7.08 | 57.75 | 3067.81 | 79.88 | 155.18
| 3174 | 7.67 | 58.43 | 3162.03 | 86.32 | 165.54
| 3268 | 5.97 | 58.28 | 3255.36 | 92.18 | 175.04
| 3363 | 6.13 | 66.14 | 3349.83 | 96.83 | 183.88
| 3552 | 7.41 | 71.43 | 3537.51 | 104.79 | 204.66
| 3646 | 7.82 | 69.85 | 3630.68 | 108.92 | 216.41
| 3741 | 8.33 | 67.82 | 3724.74 | 113.75 | 228.85
| 3836 | 8.49 | 66.85 | 3818.72 | 119.1 | 241.67
| 3930 | 7.52 | 66.24 | 3911.8 | 124.31 | 253.68
| 4120 | 5.36 | 63.62 | 4100.59 | 133.26 | 273.01
| 4214 | 6.57 | 87 | 4194.1 | 135.49 | 282.32
| 4309 | 8.95 | 89.4 | 4288.22 | 135.86 | 295.14
| 4404 | 9.02 | 86.53 | 4382.05 | 136.38 | 309.96
| 4498 | 7.78 | 77.02 | 4475.05 | 138.26 | 323.52
| 4688 | 8.31 | 69.74 | 4663.18 | 145.9 | 348.93
| 4783 | 7.02 | 65.11 | 4757.33 | 150.72 | 360.64
| 4877 | 6.67 | 62.53 | 4850.66 | 155.66 | 370.69
| 5067 | 4.78 | 56.29 | 5039.71 | 165.14 | 387.07
| 5161 | 3.96 | 53.89 | 5133.43 | 169.23 | 392.95
| 5351 | 1.97 | 50.96 | 5323.17 | 175.15 | 400.79
| 5445 | 2.27 | 25.49 | 5417.11 | 177.85 | 402.84
| 5540 | 1.89 | 12.49 | 5512.05 | 181.08 | 403.99
| 5634 | 2.1 | 12.02 | 5605.99 | 184.28 | 404.69
| 5729 | 1.64 | 346.96 | 5700.94 | 187.3 | 404.74
| 5824 | 2.43 | 27.27 | 5795.88 | 190.42 | 405.36
| 5918 | 6.35 | 285.15 | 5889.68 | 193.55 | 401.25
| 6013 | 19.33 | 277.95 | 5982.11 | 197.12 | 380.51
| 6107 | 23.06 | 269.19 | 6069.76 | 199.01 | 346.68
| 6202 | 26.83 | 267.82 | 6155.88 | 197.93 | 306.64
| 6296 | 36.08 | 268.38 | 6235.98 | 196.34 | 257.66
| 6391 | 44.93 | 272.03 | 6308.15 | 196.74 | 196.05
| 6485 | 54.16 | 273.82 | 6369.08 | 200.46 | 124.7
| 6580 | 59 | 271.7 | 6421.39 | 204.23 | 45.53
| 6627 | 63.94 | 270.6 | 6443.83 | 205.05 | 4.26
| 6804 | 85.84 | 268.33 | 6489.7 | 203.29 | -165.56
| 6879 | 89.45 | 266.3 | 6492.78 | 199.78 | -240.4
| 6974 | 89.6 | 264.78 | 6493.57 | 192.39 | -335.11
| 7068 | 89.91 | 265.53 | 6493.97 | 184.45 | -428.77
| 7163 | 90.22 | 267.58 | 6493.86 | 178.75 | -523.59
| 7258 | 90.03 | 267.33 | 6493.65 | 174.53 | -618.5
| 7353 | 90.28 | 267.16 | 6493.4 | 169.96 | -713.39
| 7447 | 88.34 | 268.75 | 6494.53 | 166.61 | -807.32
| 7541 | 87.94 | 268.48 | 6497.58 | 164.34 | -901.24
| 7636 | 88.31 | 268.05 | 6500.69 | 161.46 | -996.14
| 7731 | 89.05 | 268.84 | 6502.88 | 158.88 | -1091.08
| 7826 | 88.95 | 269.53 | 6504.54 | 157.53 | -1186.06
| 7920 | 90.28 | 268.78 | 6505.17 | 156.15 | -1280.04
| 8015 | 90.15 | 268.54 | 6504.81 | 153.93 | -1375.02
| 8110 | 89.97 | 267.97 | 6504.71 | 151.03 | -1469.97
| 8204 | 90.46 | 269.37 | 6504.36 | 148.85 | -1563.94
| 8299 | 90.8 | 268.67 | 6503.31 | 147.23 | -1658.92
| 8394 | 89.91 | 268.68 | 6502.73 | 145.03 | -1753.89
| 8488 | 90.31 | 268.73 | 6502.54 | 142.9 | -1847.87
| 8583 | 91.05 | 268.62 | 6501.42 | 140.71 | -1942.84
| 8677 | 90.25 | 269.25 | 6500.35 | 138.96 | -2036.81
| 8772 | 90.95 | 269.19 | 6499.36 | 137.67 | -2131.8
| 8867 | 90.06 | 271.38 | 6498.52 | 138.14 | -2226.79
| 8961 | 90.74 | 271.2 | 6497.86 | 140.26 | -2320.76
| 9056 | 89.51 | 270.24 | 6497.66 | 141.45 | -2415.75
| 9150 | 90.18 | 270.01 | 6497.91 | 141.66 | -2509.75
| 9245 | 90.09 | 268.14 | 6497.69 | 140.12 | -2604.73
| 9339 | 89.72 | 268.96 | 6497.84 | 137.74 | -2698.7
| 9434 | 90.62 | 268.22 | 6497.56 | 135.41 | -2793.67
| 9529 | 88.21 | 268.07 | 6498.53 | 132.33 | -2888.61
| 9623 | 88.37 | 268.26 | 6501.33 | 129.32 | -2982.52
| 9718 | 88.86 | 268.87 | 6503.63 | 126.94 | -3077.46
| 9813 | 88.95 | 268.46 | 6505.45 | 124.73 | -3172.42
| 9908 | 89.38 | 268.09 | 6506.83 | 121.87 | -3267.36
| 10003 | 89.01 | 268.69 | 6508.17 | 119.2 | -3362.32
| 10097 | 88.98 | 270.42 | 6509.81 | 118.47 | -3456.29
| 10192 | 89.88 | 271.12 | 6510.76 | 119.75 | -3551.28
| 10286 | 90.03 | 271.13 | 6510.83 | 121.6 | -3645.26
| 10380 | 90.92 | 272.28 | 6510.05 | 124.39 | -3739.21
| 10474 | 89.38 | 271.7 | 6509.81 | 127.66 | -3833.15
| 10567 | 88.15 | 270.22 | 6511.81 | 129.21 | -3926.11
| 10660 | 87.94 | 269.33 | 6514.98 | 128.85 | -4019.06
| 10752 | 89.01 | 268.5 | 6517.43 | 127.11 | -4111.01
| 10845 | 88.61 | 268.83 | 6519.36 | 124.94 | -4203.96
| 10939 | 89.66 | 266.57 | 6520.78 | 121.17 | -4297.87
| 11029 | 90.71 | 266.54 | 6520.49 | 115.76 | -4387.7
| 11122 | 90.83 | 266.62 | 6519.24 | 110.21 | -4480.53
| 11216 | 89.41 | 267.41 | 6519.05 | 105.32 | -4574.4
| 11309 | 89.63 | 267.66 | 6519.83 | 101.32 | -4667.31
| 11401 | 90.71 | 268.16 | 6519.55 | 97.96 | -4759.25
| 11493 | 91.72 | 268.36 | 6517.6 | 95.17 | -4851.18
| 11586 | 90.12 | 269.3 | 6516.11 | 93.27 | -4944.15
| 11679 | 90.46 | 269.93 | 6515.64 | 92.65 | -5037.14
| 11771 | 91.11 | 268.96 | 6514.38 | 91.76 | -5129.13
| 11864 | 90.59 | 270.66 | 6513 | 91.45 | -5222.11
| 11956 | 88.74 | 270.18 | 6513.54 | 92.12 | -5314.1
| 12049 | 88.58 | 270.18 | 6515.71 | 92.42 | -5407.08
| 12142 | 89.51 | 268.54 | 6517.26 | 91.38 | -5500.06
| 12236 | 89.72 | 267.98 | 6517.89 | 88.52 | -5594.01
| 12331 | 90.89 | 268.89 | 6517.39 | 85.93 | -5688.97
| 12425 | 90.68 | 269.68 | 6516.1 | 84.75 | -5782.95
| 12520 | 89.11 | 270.26 | 6516.27 | 84.71 | -5877.95
| 12614 | 89.42 | 270.11 | 6517.48 | 85.01 | -5971.94
| 12709 | 89.72 | 270.39 | 6518.19 | 85.42 | -6066.94
| 12804 | 90.12 | 270.24 | 6518.32 | 85.95 | -6161.94
| 12898 | 90.28 | 270.16 | 6518 | 86.27 | -6255.94
| 12993 | 90.92 | 270.38 | 6517 | 86.72 | -6350.93
| 13088 | 90.46 | 269.97 | 6515.86 | 87.01 | -6445.92
| 13182 | 89.45 | 269.9 | 6515.93 | 86.9 | -6539.92
| 13277 | 89.6 | 269.5 | 6516.72 | 86.41 | -6634.91
| 13372 | 89.63 | 269.45 | 6517.36 | 85.54 | -6729.91
| 13466 | 88.46 | 269.24 | 6518.92 | 84.46 | -6823.89
| 13561 | 89.14 | 267.89 | 6520.91 | 82.08 | -6918.83
| 13656 | 89.63 | 267.67 | 6521.93 | 78.4 | -7013.76
| 13750 | 89.2 | 268.85 | 6522.89 | 75.55 | -7107.71
| 13845 | 90.03 | 269 | 6523.53 | 73.77 | -7202.69
| 13939 | 90.25 | 269.36 | 6523.3 | 72.42 | -7296.68
| 14034 | 90.62 | 268.69 | 6522.58 | 70.81 | -7391.66
| 14129 | 89.08 | 270.3 | 6522.83 | 69.97 | -7486.65
| 14224 | 89.08 | 270.21 | 6524.35 | 70.39 | -7581.64
| 14318 | 89.45 | 269.63 | 6525.56 | 70.26 | -7675.63
| 14413 | 89.42 | 269.52 | 6526.5 | 69.56 | -7770.62
| 14508 | 90.74 | 270.72 | 6526.36 | 69.75 | -7865.62
| 14602 | 91.17 | 269.81 | 6524.8 | 70.19 | -7959.6
| 14697 | 89.2 | 270.4 | 6524.49 | 70.36 | -8054.6
| 14791 | 89.69 | 270.74 | 6525.4 | 71.3 | -8148.59
| 14886 | 90.25 | 270.02 | 6525.45 | 71.93 | -8243.58
| 14980 | 90.68 | 269.46 | 6524.69 | 71.5 | -8337.58
| 15075 | 89.75 | 270.18 | 6524.33 | 71.2 | -8432.58
| 15170 | 89.78 | 269.92 | 6524.72 | 71.29 | -8527.57
| 15264 | 89.88 | 269.49 | 6525 | 70.8 | -8621.57
| 15359 | 90.06 | 269.69 | 6525.05 | 70.12 | -8716.57
| 15455 | 90.06 | 269.5 | 6524.95 | 69.44 | -8812.57
| 15548 | 90.37 | 269.53 | 6524.6 | 68.66 | -8905.56
| 15643 | 89.35 | 268.64 | 6524.83 | 67.14 | -9000.55
| 15738 | 90.03 | 268.93 | 6525.35 | 65.13 | -9095.53
| 15833 | 90.09 | 268.5 | 6525.25 | 63 | -9190.5
| 15928 | 89.78 | 268.15 | 6525.36 | 60.22 | -9285.46
| 16023 | 90.15 | 267.71 | 6525.41 | 56.79 | -9380.4
| 16118 | 90.4 | 267.34 | 6524.96 | 52.68 | -9475.31
| 16213 | 90.59 | 267.12 | 6524.14 | 48.09 | -9570.19
| 16308 | 90.68 | 266.72 | 6523.08 | 42.99 | -9665.05
| 16403 | 90.96 | 266.86 | 6521.72 | 37.67 | -9759.89
| 16423 | 91.11 | 266.49 | 6521.36 | 36.51 | -9779.85
| 16491 | 91.11 | 266.49 | 6520.05 | 32.35 | -9847.71

## Lookup (hidden)
North Reference | RetunValue | Grid Type | ReturnValue | Deviation Indicator | ReturnValue
| 3 |  | 5 |  | 4
True |  | SPCS-Colorado Central-NAD27 |  | Directional
Grid |  | SPCS-Colorado Central-NAD83 |  | High Angle
|  | SPCS-Colorado North-NAD27 |  | Horizontal
SPCS-Colorado North-NAD83
SPCS-Colorado South-NAD27
SPCS-Colorado South-NAD83
UTM-Zone 12 NAD27
UTM-Zone 12 NAD83
UTM-Zone 13 NAD27
UTM-Zone 13 NAD83