## Data
Header Information | measured depth (ft) | inclination (°) | azimuth (°) | true vertical depth (ft) | northing +N/-S (ft) | easting +E/-W (ft)
Operator Name | 0 | 0 | 0 | 0 | 0 | 0
Great Western Oil & Gas Company LLC | 16.2 | 0 | 0 | 16.2 | 0 | 0
Operator Number | 100 | 0 | 0 | 100 | 0 | 0
10110 | 200 | 0 | 0 | 200 | 0 | 0
Well Name and Number | 300 | 0 | 0 | 300 | 0 | 0
Kodak North FD 27-179HN | 400 | 0 | 0 | 400 | 0 | 0
API Number (if available) | 500 | 0 | 0 | 500 | 0 | 0
| 600 | 0 | 0 | 600 | 0 | 0
Location: QQ SEC TWP RGE | 700 | 0 | 0 | 700 | 0 | 0
SENW, Sec 26, T6N, R67W | 800 | 0 | 0 | 800 | 0 | 0
Citing Type: Planned or Actual | 900 | 0 | 0 | 900 | 0 | 0
Planned | 1000 | 0 | 0 | 1000 | 0 | 0
Deviation Indicator | 1100 | 0 | 0 | 1100 | 0 | 0
Horizontal | 1200 | 0 | 0 | 1200 | 0 | 0
North Reference | 1300 | 0 | 0 | 1300 | 0 | 0
True | 1400 | 0 | 0 | 1400 | 0 | 0
Grid Type | 1500 | 0 | 0 | 1500 | 0 | 0
#VALUE! | 1600 | 0 | 0 | 1600 | 0 | 0
| 1700 | 0 | 0 | 1700 | 0 | 0
| 1800 | 0 | 0 | 1800 | 0 | 0
| 1900 | 0 | 0 | 1900 | 0 | 0
| 2000 | 0 | 0 | 2000 | 0 | 0
| 2100 | 0 | 0 | 2100 | 0 | 0
| 2200 | 0 | 0 | 2200 | 0 | 0
| 2300 | 0 | 0 | 2300 | 0 | 0
| 2400 | 0 | 0 | 2400 | 0 | 0
| 2500 | 0 | 0 | 2500 | 0 | 0
| 2600 | 0 | 0 | 2600 | 0 | 0
| 2700 | 0 | 0 | 2700 | 0 | 0
| 2800 | 0 | 0 | 2800 | 0 | 0
| 2900 | 0 | 0 | 2900 | 0 | 0
| 3000 | 0 | 0 | 3000 | 0 | 0
| 3100 | 0 | 0 | 3100 | 0 | 0
| 3200 | 0 | 0 | 3200 | 0 | 0
| 3300 | 0 | 0 | 3300 | 0 | 0
| 3400 | 0 | 0 | 3400 | 0 | 0
| 3500 | 0 | 0 | 3500 | 0 | 0
| 3600 | 0 | 0 | 3600 | 0 | 0
| 3700 | 0 | 0 | 3700 | 0 | 0
| 3800 | 0 | 0 | 3800 | 0 | 0
| 3900 | 0 | 0 | 3900 | 0 | 0
| 4000 | 0 | 0 | 4000 | 0 | 0
| 4100 | 0 | 0 | 4100 | 0 | 0
| 4200 | 0 | 0 | 4200 | 0 | 0
| 4300 | 0 | 0 | 4300 | 0 | 0
| 4400 | 0 | 0 | 4400 | 0 | 0
| 4500 | 0 | 0 | 4500 | 0 | 0
| 4600 | 0 | 0 | 4600 | 0 | 0
| 4700 | 0 | 0 | 4700 | 0 | 0
| 4800 | 1.32 | 76.78 | 4800 | 0.12 | 0.49
| 4900 | 4.32 | 76.78 | 4899.86 | 1.24 | 5.28
| 5000 | 7.32 | 76.78 | 4999.34 | 3.56 | 15.15
| 5100 | 10.32 | 76.78 | 5098.14 | 7.06 | 30.08
| 5200 | 13.32 | 76.78 | 5196.01 | 11.75 | 50.02
| 5300 | 16.32 | 76.78 | 5292.67 | 17.59 | 74.92
| 5400 | 19.32 | 76.78 | 5387.87 | 24.59 | 104.7
| 5500 | 22.32 | 76.78 | 5481.32 | 32.71 | 139.3
| 5600 | 25.32 | 76.78 | 5572.8 | 41.94 | 178.61
| 5700 | 28.32 | 76.78 | 5662.03 | 52.26 | 222.53
| 5800 | 30 | 76.78 | 5749.03 | 63.53 | 270.52
| 5900 | 30 | 76.78 | 5835.63 | 74.96 | 319.19
| 6000 | 27.56 | 75.36 | 5922.5 | 86.42 | 367.38
| 6100 | 18.16 | 66.35 | 6014.57 | 98.55 | 404.13
| 6200 | 9.96 | 41.6 | 6111.57 | 111.3 | 424.2
| 6300 | 8.2 | 335.37 | 6210.56 | 124.28 | 426.98
| 6400 | 15.3 | 298.54 | 6308.52 | 137.11 | 412.37
| 6500 | 24.5 | 286.63 | 6402.49 | 149.38 | 380.83
| 6600 | 34.13 | 281.06 | 6489.6 | 160.72 | 333.32
| 6700 | 43.91 | 277.74 | 6567.21 | 170.8 | 271.27
| 6800 | 53.76 | 275.43 | 6632.96 | 179.3 | 196.58
| 6900 | 63.64 | 273.63 | 6684.85 | 185.97 | 111.51
| 7000 | 73.54 | 272.13 | 6721.31 | 190.61 | 18.64
| 7100 | 83.45 | 270.77 | 6741.23 | 193.07 | -79.19
| 7200 | 90 | 269.91 | 6745 | 193.4 | -179.05
| 7300 | 90 | 269.91 | 6745 | 193.24 | -279.05
| 7400 | 90 | 269.91 | 6745 | 193.09 | -379.05
| 7500 | 90 | 269.91 | 6745 | 192.93 | -479.05
| 7600 | 90 | 269.91 | 6745 | 192.77 | -579.05
| 7700 | 90 | 269.91 | 6745 | 192.61 | -679.05
| 7800 | 90 | 269.91 | 6745 | 192.46 | -779.05
| 7900 | 90 | 269.91 | 6745 | 192.3 | -879.05
| 8000 | 90 | 269.91 | 6745 | 192.14 | -979.05
| 8100 | 90 | 269.91 | 6745 | 191.98 | -1079.05
| 8200 | 90 | 269.91 | 6745 | 191.82 | -1179.05
| 8300 | 90 | 269.91 | 6745 | 191.67 | -1279.05
| 8400 | 90 | 269.91 | 6745 | 191.51 | -1379.05
| 8500 | 90 | 269.91 | 6745 | 191.35 | -1479.05
| 8600 | 90 | 269.91 | 6745 | 191.19 | -1579.05
| 8700 | 90 | 269.91 | 6745 | 191.04 | -1679.05
| 8800 | 90 | 269.91 | 6745 | 190.88 | -1779.04
| 8900 | 90 | 269.91 | 6745 | 190.72 | -1879.04
| 9000 | 90 | 269.91 | 6745 | 190.56 | -1979.04
| 9100 | 90 | 269.91 | 6745 | 190.4 | -2079.04
| 9200 | 90 | 269.91 | 6745 | 190.25 | -2179.04
| 9300 | 90 | 269.91 | 6745 | 190.09 | -2279.04
| 9400 | 90 | 269.91 | 6745 | 189.93 | -2379.04
| 9500 | 90 | 269.91 | 6745 | 189.77 | -2479.04
| 9600 | 90 | 269.91 | 6745 | 189.62 | -2579.04
| 9700 | 90 | 269.91 | 6745 | 189.46 | -2679.04
| 9800 | 90 | 269.91 | 6745 | 189.3 | -2779.04
| 9900 | 90 | 269.91 | 6745 | 189.14 | -2879.04
| 10000 | 90 | 269.91 | 6745 | 188.99 | -2979.04
| 10100 | 90 | 269.91 | 6745 | 188.83 | -3079.04
| 10200 | 90 | 269.91 | 6745 | 188.67 | -3179.04
| 10300 | 90 | 269.91 | 6745 | 188.51 | -3279.04
| 10400 | 90 | 269.91 | 6745 | 188.35 | -3379.04
| 10500 | 90 | 269.91 | 6745 | 188.2 | -3479.04
| 10600 | 90 | 269.91 | 6745 | 188.04 | -3579.04
| 10700 | 90 | 269.91 | 6745 | 187.88 | -3679.04
| 10800 | 90 | 269.91 | 6745 | 187.72 | -3779.04
| 10900 | 90 | 269.91 | 6745 | 187.57 | -3879.04
| 11000 | 90 | 269.91 | 6745 | 187.41 | -3979.04
| 11100 | 90 | 269.91 | 6745 | 187.25 | -4079.04
| 11200 | 90 | 269.91 | 6745 | 187.09 | -4179.04
| 11300 | 90 | 269.91 | 6745 | 186.93 | -4279.04
| 11400 | 90 | 269.91 | 6745 | 186.78 | -4379.04
| 11500 | 90 | 269.91 | 6745 | 186.62 | -4479.04
| 11600 | 90 | 269.91 | 6745 | 186.46 | -4579.04
| 11700 | 90 | 269.91 | 6745 | 186.3 | -4679.04
| 11800 | 90 | 269.91 | 6745 | 186.15 | -4779.04
| 11900 | 90 | 269.91 | 6745 | 185.99 | -4879.04
| 12000 | 90 | 269.91 | 6745 | 185.83 | -4979.04
| 12100 | 90 | 269.91 | 6745 | 185.67 | -5079.04
| 12200 | 90 | 269.91 | 6745 | 185.51 | -5179.04
| 12300 | 90 | 269.91 | 6745 | 185.36 | -5279.04
| 12400 | 90 | 269.91 | 6745 | 185.2 | -5379.04
| 12500 | 90 | 269.91 | 6745 | 185.04 | -5479.04
| 12600 | 90 | 269.91 | 6745 | 184.88 | -5579.04
| 12700 | 90 | 269.91 | 6745 | 184.73 | -5679.04
| 12800 | 90 | 269.91 | 6745 | 184.57 | -5779.04
| 12900 | 90 | 269.91 | 6745 | 184.41 | -5879.04
| 13000 | 90 | 269.91 | 6745 | 184.25 | -5979.04
| 13100 | 90 | 269.91 | 6745 | 184.09 | -6079.04
| 13200 | 90 | 269.91 | 6745 | 183.94 | -6179.04
| 13300 | 90 | 269.91 | 6745 | 183.78 | -6279.04
| 13400 | 90 | 269.91 | 6745 | 183.62 | -6379.04
| 13500 | 90 | 269.91 | 6745 | 183.46 | -6479.04
| 13600 | 90 | 269.91 | 6745 | 183.31 | -6579.04
| 13700 | 90 | 269.91 | 6745 | 183.15 | -6679.04
| 13744.81 | 90 | 269.91 | 6745 | 183.08 | -6723.85

## Lookup (hidden)
North Reference | RetunValue | Grid Type | ReturnValue | Deviation Indicator | ReturnValue
| 2 |  | 0 |  | 4
True |  | SPCS-Colorado Central-NAD27 |  | Directional
Grid |  | SPCS-Colorado Central-NAD83 |  | High Angle
|  | SPCS-Colorado North-NAD27 |  | Horizontal
SPCS-Colorado North-NAD83
SPCS-Colorado South-NAD27
SPCS-Colorado South-NAD83
UTM-Zone 12 NAD27
UTM-Zone 12 NAD83
UTM-Zone 13 NAD27
UTM-Zone 13 NAD83