## Data
Header Information | measured depth (ft) | inclination (°) | azimuth (°) | true vertical depth (ft) | northing +N/-S (ft) | easting +E/-W (ft)
Operator Name | 0 | 0 | 0 | 0 | 0 | 0
Great Western Oil & Gas Company LLC | 16.2 | 0 | 0 | 16.2 | 0 | 0
Operator Number | 100 | 0 | 0 | 100 | 0 | 0
10110 | 200 | 0 | 0 | 200 | 0 | 0
Well Name and Number | 300 | 0 | 0 | 300 | 0 | 0
Kodak North FD 27-179HC | 400 | 0 | 0 | 400 | 0 | 0
API Number (if available) | 500 | 0 | 0 | 500 | 0 | 0
| 600 | 0 | 0 | 600 | 0 | 0
Location: QQ SEC TWP RGE | 700 | 0 | 0 | 700 | 0 | 0
SENW, Sec 26, T6N, R67W | 800 | 0 | 0 | 800 | 0 | 0
Citing Type: Planned or Actual | 900 | 0 | 0 | 900 | 0 | 0
Planned | 1000 | 0 | 0 | 1000 | 0 | 0
Deviation Indicator | 1100 | 0 | 0 | 1100 | 0 | 0
Horizontal | 1200 | 0 | 0 | 1200 | 0 | 0
North Reference | 1300 | 0 | 0 | 1300 | 0 | 0
True | 1400 | 0 | 0 | 1400 | 0 | 0
Grid Type | 1500 | 0 | 0 | 1500 | 0 | 0
#VALUE! | 1600 | 0 | 0 | 1600 | 0 | 0
| 1700 | 0 | 0 | 1700 | 0 | 0
| 1800 | 0 | 0 | 1800 | 0 | 0
| 1900 | 0 | 0 | 1900 | 0 | 0
| 2000 | 0 | 0 | 2000 | 0 | 0
| 2100 | 0 | 0 | 2100 | 0 | 0
| 2200 | 0 | 0 | 2200 | 0 | 0
| 2300 | 0 | 0 | 2300 | 0 | 0
| 2400 | 0 | 0 | 2400 | 0 | 0
| 2500 | 0 | 0 | 2500 | 0 | 0
| 2600 | 0 | 0 | 2600 | 0 | 0
| 2700 | 0 | 0 | 2700 | 0 | 0
| 2800 | 0 | 0 | 2800 | 0 | 0
| 2900 | 0 | 0 | 2900 | 0 | 0
| 3000 | 0 | 0 | 3000 | 0 | 0
| 3100 | 0 | 0 | 3100 | 0 | 0
| 3200 | 0 | 0 | 3200 | 0 | 0
| 3300 | 0 | 0 | 3300 | 0 | 0
| 3400 | 0 | 0 | 3400 | 0 | 0
| 3500 | 0 | 0 | 3500 | 0 | 0
| 3600 | 0 | 0 | 3600 | 0 | 0
| 3700 | 0 | 0 | 3700 | 0 | 0
| 3800 | 0 | 0 | 3800 | 0 | 0
| 3900 | 0 | 0 | 3900 | 0 | 0
| 4000 | 0 | 0 | 4000 | 0 | 0
| 4100 | 0 | 0 | 4100 | 0 | 0
| 4200 | 0 | 0 | 4200 | 0 | 0
| 4300 | 0 | 0 | 4300 | 0 | 0
| 4400 | 0 | 0 | 4400 | 0 | 0
| 4500 | 0 | 0 | 4500 | 0 | 0
| 4600 | 0 | 0 | 4600 | 0 | 0
| 4700 | 0 | 0 | 4700 | 0 | 0
| 4800 | 0 | 0 | 4800 | 0 | 0
| 4900 | 0 | 0 | 4900 | 0 | 0
| 5000 | 0 | 0 | 5000 | 0 | 0
| 5100 | 0 | 0 | 5100 | 0 | 0
| 5200 | 2.7 | 89.15 | 5199.97 | 0.03 | 2.12
| 5300 | 5.7 | 89.15 | 5299.69 | 0.14 | 9.44
| 5400 | 8.7 | 89.15 | 5398.89 | 0.33 | 21.97
| 5500 | 11.7 | 89.15 | 5497.3 | 0.59 | 39.68
| 5600 | 14.7 | 89.15 | 5594.64 | 0.93 | 62.51
| 5700 | 17.7 | 89.15 | 5690.66 | 1.35 | 90.4
| 5800 | 20.7 | 89.15 | 5785.09 | 1.84 | 123.28
| 5900 | 23.7 | 89.15 | 5877.66 | 2.4 | 161.05
| 6000 | 26.7 | 89.15 | 5968.14 | 3.04 | 203.62
| 6100 | 29.7 | 89.15 | 6056.26 | 3.74 | 250.87
| 6200 | 30.01 | 89.15 | 6142.86 | 4.49 | 300.85
| 6300 | 30.01 | 89.15 | 6229.46 | 5.23 | 350.86
| 6400 | 23.02 | 88.87 | 6318.03 | 5.99 | 397.1
| 6500 | 13.02 | 88 | 6413 | 6.77 | 427.99
| 6600 | 3.05 | 81.6 | 6511.9 | 7.55 | 441.92
| 6700 | 7 | 273.51 | 6611.71 | 8.32 | 438.46
| 6800 | 16.99 | 271.35 | 6709.4 | 9.04 | 417.73
| 6900 | 26.99 | 270.78 | 6802.01 | 9.69 | 380.34
| 7000 | 36.98 | 270.5 | 6886.72 | 10.26 | 327.44
| 7100 | 46.98 | 270.32 | 6960.96 | 10.73 | 260.63
| 7200 | 56.98 | 270.2 | 7022.47 | 11.08 | 181.95
| 7300 | 66.98 | 270.1 | 7069.39 | 11.3 | 93.78
| 7400 | 76.98 | 270.01 | 7100.28 | 11.39 | -1.19
| 7500 | 86.98 | 269.93 | 7114.21 | 11.34 | -100.09
| 7600 | 90 | 269.91 | 7115 | 11.19 | -200.08
| 7700 | 90 | 269.91 | 7115 | 11.03 | -300.08
| 7800 | 90 | 269.91 | 7115 | 10.87 | -400.08
| 7900 | 90 | 269.91 | 7115 | 10.71 | -500.08
| 8000 | 90 | 269.91 | 7115 | 10.56 | -600.08
| 8100 | 90 | 269.91 | 7115 | 10.4 | -700.08
| 8200 | 90 | 269.91 | 7115 | 10.24 | -800.08
| 8300 | 90 | 269.91 | 7115 | 10.08 | -900.08
| 8400 | 90 | 269.91 | 7115 | 9.93 | -1000.08
| 8500 | 90 | 269.91 | 7115 | 9.77 | -1100.08
| 8600 | 90 | 269.91 | 7115 | 9.61 | -1200.07
| 8700 | 90 | 269.91 | 7115 | 9.45 | -1300.07
| 8800 | 90 | 269.91 | 7115 | 9.29 | -1400.07
| 8900 | 90 | 269.91 | 7115 | 9.14 | -1500.07
| 9000 | 90 | 269.91 | 7115 | 8.98 | -1600.07
| 9100 | 90 | 269.91 | 7115 | 8.82 | -1700.07
| 9200 | 90 | 269.91 | 7115 | 8.66 | -1800.07
| 9300 | 90 | 269.91 | 7115 | 8.51 | -1900.07
| 9400 | 90 | 269.91 | 7115 | 8.35 | -2000.07
| 9500 | 90 | 269.91 | 7115 | 8.19 | -2100.07
| 9600 | 90 | 269.91 | 7115 | 8.03 | -2200.07
| 9700 | 90 | 269.91 | 7115 | 7.87 | -2300.07
| 9800 | 90 | 269.91 | 7115 | 7.72 | -2400.07
| 9900 | 90 | 269.91 | 7115 | 7.56 | -2500.07
| 10000 | 90 | 269.91 | 7115 | 7.4 | -2600.07
| 10100 | 90 | 269.91 | 7115 | 7.24 | -2700.07
| 10200 | 90 | 269.91 | 7115 | 7.09 | -2800.07
| 10300 | 90 | 269.91 | 7115 | 6.93 | -2900.07
| 10400 | 90 | 269.91 | 7115 | 6.77 | -3000.07
| 10500 | 90 | 269.91 | 7115 | 6.61 | -3100.07
| 10600 | 90 | 269.91 | 7115 | 6.45 | -3200.07
| 10700 | 90 | 269.91 | 7115 | 6.3 | -3300.07
| 10800 | 90 | 269.91 | 7115 | 6.14 | -3400.07
| 10900 | 90 | 269.91 | 7115 | 5.98 | -3500.07
| 11000 | 90 | 269.91 | 7115 | 5.82 | -3600.07
| 11100 | 90 | 269.91 | 7115 | 5.67 | -3700.07
| 11200 | 90 | 269.91 | 7115 | 5.51 | -3800.07
| 11300 | 90 | 269.91 | 7115 | 5.35 | -3900.07
| 11400 | 90 | 269.91 | 7115 | 5.19 | -4000.07
| 11500 | 90 | 269.91 | 7115 | 5.03 | -4100.07
| 11600 | 90 | 269.91 | 7115 | 4.88 | -4200.07
| 11700 | 90 | 269.91 | 7115 | 4.72 | -4300.07
| 11800 | 90 | 269.91 | 7115 | 4.56 | -4400.07
| 11900 | 90 | 269.91 | 7115 | 4.4 | -4500.07
| 12000 | 90 | 269.91 | 7115 | 4.25 | -4600.07
| 12100 | 90 | 269.91 | 7115 | 4.09 | -4700.07
| 12200 | 90 | 269.91 | 7115 | 3.93 | -4800.07
| 12300 | 90 | 269.91 | 7115 | 3.77 | -4900.07
| 12400 | 90 | 269.91 | 7115 | 3.61 | -5000.07
| 12500 | 90 | 269.91 | 7115 | 3.46 | -5100.07
| 12600 | 90 | 269.91 | 7115 | 3.3 | -5200.07
| 12700 | 90 | 269.91 | 7115 | 3.14 | -5300.07
| 12800 | 90 | 269.91 | 7115 | 2.98 | -5400.07
| 12900 | 90 | 269.91 | 7115 | 2.83 | -5500.07
| 13000 | 90 | 269.91 | 7115 | 2.67 | -5600.07
| 13100 | 90 | 269.91 | 7115 | 2.51 | -5700.07
| 13200 | 90 | 269.91 | 7115 | 2.35 | -5800.07
| 13300 | 90 | 269.91 | 7115 | 2.19 | -5900.07
| 13400 | 90 | 269.91 | 7115 | 2.04 | -6000.07
| 13500 | 90 | 269.91 | 7115 | 1.88 | -6100.07
| 13600 | 90 | 269.91 | 7115 | 1.72 | -6200.07
| 13700 | 90 | 269.91 | 7115 | 1.56 | -6300.07
| 13800 | 90 | 269.91 | 7115 | 1.41 | -6400.07
| 13900 | 90 | 269.91 | 7115 | 1.25 | -6500.07
| 14000 | 90 | 269.91 | 7115 | 1.09 | -6600.07
| 14100 | 90 | 269.91 | 7115 | 0.93 | -6700.07
| 14110.67 | 90 | 269.91 | 7115 | 0.92 | -6710.73

## Lookup (hidden)
North Reference | RetunValue | Grid Type | ReturnValue | Deviation Indicator | ReturnValue
| 2 |  | 0 |  | 4
True |  | SPCS-Colorado Central-NAD27 |  | Directional
Grid |  | SPCS-Colorado Central-NAD83 |  | High Angle
|  | SPCS-Colorado North-NAD27 |  | Horizontal
SPCS-Colorado North-NAD83
SPCS-Colorado South-NAD27
SPCS-Colorado South-NAD83
UTM-Zone 12 NAD27
UTM-Zone 12 NAD83
UTM-Zone 13 NAD27
UTM-Zone 13 NAD83