## Data
Header Information | measured depth (ft) | inclination (°) | azimuth (°) | true vertical depth (ft) | northing +N/-S (ft) | easting +E/-W (ft)
Operator Name | 0 | 0 | 0 | 0 | 0 | 0
KERR-MCGEE | 117 | 1.23 | 157.8 | 116.99 | -1.16 | 0.47
Operator Number | 206 | 1.52 | 152.66 | 205.97 | -3.1 | 1.38
47120 | 300 | 2.65 | 109.06 | 299.91 | -4.91 | 4
Well Name and Number | 420 | 4.77 | 96.44 | 419.65 | -6.38 | 11.59
GE Powers 28N-26HZ | 510 | 6.01 | 97.52 | 509.25 | -7.42 | 19.97
API Number (if available) | 645 | 7.76 | 92.39 | 643.27 | -8.72 | 36.09
05-123-4191300 | 735 | 7.73 | 93.15 | 732.45 | -9.31 | 48.2
Location: QQ SEC TWP RGE | 825 | 8.46 | 86.52 | 821.56 | -9.24 | 60.86
| 915 | 9.31 | 78.72 | 910.48 | -7.41 | 74.6
Citing Type: Planned or Actual | 1006 | 10.33 | 75.03 | 1000.15 | -3.86 | 89.71
ACTUAL | 1141 | 12.62 | 68.06 | 1132.44 | 4.78 | 115.08
Deviation Indicator | 1231 | 13.05 | 70.71 | 1220.2 | 11.81 | 133.79
Horizontal | 1321 | 13.88 | 70.23 | 1307.72 | 18.81 | 153.54
North Reference | 1411 | 14.18 | 67.18 | 1395.04 | 26.74 | 173.86
True | 1501 | 14.75 | 62.39 | 1482.19 | 36.33 | 194.18
Grid Type | 1591 | 15.12 | 62.32 | 1569.15 | 47.09 | 214.72
#VALUE! | 1681 | 15.97 | 62.69 | 1655.85 | 58.22 | 236.12
| 1771 | 15.75 | 64.21 | 1742.43 | 69.22 | 258.12
| 1809 | 15.57 | 64.39 | 1779.02 | 73.66 | 267.36
| 1964 | 14.16 | 62.37 | 1928.83 | 91.45 | 302.92
| 2059 | 14.51 | 68.7 | 2020.88 | 101.16 | 324.3
| 2152 | 16.18 | 74.68 | 2110.56 | 108.82 | 347.66
| 2247 | 14.86 | 65.53 | 2202.11 | 117.36 | 371.52
| 2343 | 14.25 | 64.66 | 2295.03 | 127.52 | 393.4
| 2438 | 15.12 | 69.4 | 2386.93 | 136.88 | 415.57
| 2533 | 16.44 | 71.51 | 2478.35 | 145.51 | 439.91
| 2626 | 15.04 | 62.55 | 2567.87 | 155.24 | 463.11
| 2720 | 16.18 | 65.71 | 2658.4 | 166.25 | 485.87
| 2815 | 15.12 | 69.4 | 2749.88 | 176.06 | 509.53
| 2910 | 14.86 | 70.81 | 2841.65 | 184.42 | 532.63
| 3005 | 15.83 | 81.35 | 2933.28 | 190.38 | 556.95
| 3100 | 15.39 | 77.31 | 3024.78 | 195.1 | 582.06
| 3195 | 17.15 | 82.06 | 3115.98 | 199.8 | 608.24
| 3290 | 16.09 | 78.72 | 3207.01 | 204.31 | 635.02
| 3385 | 14.33 | 74.15 | 3298.68 | 210.1 | 659.24
| 3480 | 16.44 | 81.53 | 3390.28 | 215.29 | 683.85
| 3575 | 16.97 | 83.82 | 3481.27 | 218.76 | 710.93
| 3670 | 14.68 | 80.48 | 3572.67 | 222.25 | 736.59
| 3765 | 12.22 | 78.19 | 3665.05 | 226.29 | 758.31
| 3860 | 14.25 | 81 | 3757.53 | 230.18 | 779.7
| 3955 | 17.06 | 78.02 | 3848.99 | 234.9 | 804.89
| 4050 | 15.83 | 74.68 | 3940.11 | 241.22 | 831.02
| 4145 | 19.96 | 75.91 | 4030.49 | 248.59 | 859.25
| 4240 | 19.35 | 74.85 | 4119.96 | 256.66 | 890.17
| 4336 | 16.97 | 72.92 | 4211.17 | 264.93 | 918.92
| 4431 | 15.3 | 72.39 | 4302.43 | 272.79 | 944.12
| 4526 | 14.07 | 70.46 | 4394.32 | 280.45 | 966.95
| 4621 | 12.84 | 68.72 | 4486.71 | 288.14 | 987.67
| 4716 | 11.78 | 67.12 | 4579.53 | 295.74 | 1006.44
| 4811 | 11.26 | 64.3 | 4672.61 | 303.53 | 1023.73
| 4907 | 9.94 | 62.02 | 4766.97 | 311.49 | 1039.5
| 5001 | 7.83 | 63.43 | 4859.84 | 318.16 | 1052.39
| 5095 | 6.86 | 61.14 | 4953.07 | 323.73 | 1063.03
| 5190 | 4.22 | 71.51 | 5047.62 | 327.58 | 1071.32
| 5285 | 3.25 | 79.42 | 5142.42 | 329.18 | 1077.28
| 5380 | 3.17 | 69.58 | 5237.27 | 330.59 | 1082.39
| 5475 | 0.79 | 148.68 | 5332.21 | 330.95 | 1085.19
| 5570 | 0.88 | 75.55 | 5427.21 | 330.57 | 1086.24
| 5665 | 0.88 | 53.23 | 5522.2 | 331.19 | 1087.53
| 5760 | 0.53 | 56.75 | 5617.19 | 331.87 | 1088.48
| 5855 | 1.06 | 221.8 | 5712.18 | 331.46 | 1088.26
| 5950 | 0.53 | 5.07 | 5807.18 | 331.24 | 1087.72
| 6140 | 1.23 | 27.21 | 5997.16 | 333.93 | 1088.73
| 6235 | 0.79 | 234.64 | 6092.15 | 334.45 | 1088.66
| 6329 | 0.53 | 232.7 | 6186.14 | 333.82 | 1087.79
| 6424 | 0.62 | 230.24 | 6281.14 | 333.22 | 1087.04
| 6518 | 0.53 | 219.69 | 6375.13 | 332.56 | 1086.37
| 6613 | 2.73 | 177.68 | 6470.09 | 329.96 | 1086.18
| 6709 | 12.84 | 180.67 | 6565.08 | 316.98 | 1086.15
| 6804 | 20.66 | 181.55 | 6655.98 | 289.63 | 1085.57
| 6899 | 26.64 | 184.71 | 6742.97 | 251.61 | 1083.37
| 6994 | 33.24 | 185.42 | 6825.24 | 204.41 | 1079.16
| 7089 | 43.7 | 182.25 | 6899.53 | 145.53 | 1075.4
| 7184 | 53.2 | 185.07 | 6962.47 | 74.68 | 1070.74
| 7277 | 61.38 | 185.24 | 7012.69 | -3.18 | 1063.71
| 7372 | 69.29 | 185.24 | 7052.3 | -89.09 | 1055.83
| 7467 | 78 | 184.89 | 7079.03 | -179.8 | 1047.79
| 7562 | 85.12 | 182.08 | 7092.96 | -273.53 | 1042.11
| 7658 | 90.4 | 177.86 | 7096.71 | -369.4 | 1042.16
| 7753 | 90.92 | 177.86 | 7095.62 | -464.33 | 1045.71
| 7847 | 92.15 | 177.86 | 7093.1 | -558.23 | 1049.22
| 7942 | 90.84 | 178.74 | 7090.62 | -653.15 | 1052.04
| 8035 | 91.45 | 178.21 | 7088.77 | -746.1 | 1054.51
| 8127 | 89.96 | 177.51 | 7087.63 | -838.02 | 1057.95
| 8220 | 89.6 | 178.21 | 7087.99 | -930.96 | 1061.42
| 8314 | 90.13 | 177.16 | 7088.21 | -1024.88 | 1065.22
| 8409 | 89.08 | 179.44 | 7088.87 | -1119.83 | 1068.03
| 8503 | 89.16 | 179.62 | 7090.31 | -1213.81 | 1068.81
| 8598 | 90.04 | 180.14 | 7090.97 | -1308.81 | 1069
| 8690 | 90.04 | 180.67 | 7090.91 | -1400.81 | 1068.35
| 8783 | 89.96 | 181.55 | 7090.91 | -1493.79 | 1066.55
| 8876 | 90.13 | 182.25 | 7090.84 | -1586.74 | 1063.47
| 8969 | 91.8 | 181.73 | 7089.27 | -1679.66 | 1060.24
| 9063 | 92.07 | 181.9 | 7086.1 | -1773.56 | 1057.26
| 9158 | 91.54 | 181.02 | 7083.1 | -1868.48 | 1054.85
| 9253 | 91.71 | 181.2 | 7080.41 | -1963.43 | 1053.01
| 9348 | 92.15 | 181.55 | 7077.21 | -2058.35 | 1050.73
| 9443 | 91.19 | 179.97 | 7074.44 | -2153.29 | 1049.47
| 9538 | 91.71 | 180.5 | 7072.04 | -2248.26 | 1049.08
| 9633 | 91.89 | 180.32 | 7069.05 | -2343.21 | 1048.4
| 9727 | 90.57 | 176.98 | 7067.04 | -2437.15 | 1050.61
| 9822 | 88.64 | 178.21 | 7067.69 | -2532.06 | 1054.6
| 9915 | 88.02 | 178.21 | 7070.4 | -2624.97 | 1057.5
| 10009 | 88.72 | 178.21 | 7073.07 | -2718.89 | 1060.44
| 10101 | 89.69 | 178.56 | 7074.35 | -2810.84 | 1063.03
| 10194 | 90.57 | 178.74 | 7074.14 | -2903.81 | 1065.22
| 10286 | 89.52 | 179.27 | 7074.07 | -2995.8 | 1066.82
| 10379 | 90.04 | 179.79 | 7074.43 | -3088.79 | 1067.58
| 10471 | 90.57 | 180.14 | 7073.94 | -3180.79 | 1067.64
| 10564 | 91.63 | 180.5 | 7072.15 | -3273.77 | 1067.12
| 10658 | 90.04 | 181.55 | 7070.78 | -3367.74 | 1065.44
| 10752 | 91.01 | 181.9 | 7069.92 | -3461.69 | 1062.61
| 10845 | 91.63 | 182.43 | 7067.78 | -3554.6 | 1059.1
| 10938 | 91.89 | 182.78 | 7064.92 | -3647.46 | 1054.87
| 11030 | 91.01 | 182.43 | 7062.59 | -3739.34 | 1050.69
| 11123 | 91.28 | 182.61 | 7060.73 | -3832.23 | 1046.6
| 11215 | 90.4 | 180.85 | 7059.39 | -3924.17 | 1043.83
| 11308 | 90.66 | 181.2 | 7058.52 | -4017.15 | 1042.16
| 11401 | 90.66 | 181.02 | 7057.45 | -4110.13 | 1040.36
| 11494 | 91.28 | 181.02 | 7055.88 | -4203.1 | 1038.71
| 11586 | 89.69 | 180.32 | 7055.1 | -4295.09 | 1037.63
| 11679 | 90.22 | 179.79 | 7055.17 | -4388.09 | 1037.54
| 11772 | 90.57 | 180.5 | 7054.53 | -4481.08 | 1037.31
| 11865 | 90.75 | 180.5 | 7053.46 | -4574.07 | 1036.49
| 11958 | 91.71 | 180.32 | 7051.46 | -4667.05 | 1035.83
| 12051 | 89.16 | 180.5 | 7050.76 | -4760.03 | 1035.16
| 12145 | 89.78 | 181.55 | 7051.63 | -4854.01 | 1033.48
| 12238 | 90.04 | 180.67 | 7051.77 | -4947 | 1031.68
| 12332 | 90.75 | 180.14 | 7051.13 | -5040.99 | 1031.02
| 12424 | 91.45 | 180.67 | 7049.36 | -5132.97 | 1030.37
| 12519 | 92.51 | 181.02 | 7046.08 | -5227.9 | 1028.97
| 12584 | 92.51 | 181.02 | 7043.23 | -5292.83 | 1027.81

## Lookup (hidden)
North Reference | RetunValue | Grid Type | ReturnValue | Deviation Indicator | ReturnValue
| 2 |  | 0 |  | 4
True |  | SPCS-Colorado Central-NAD27 |  | Directional
Grid |  | SPCS-Colorado Central-NAD83 |  | High Angle
|  | SPCS-Colorado North-NAD27 |  | Horizontal
SPCS-Colorado North-NAD83
SPCS-Colorado South-NAD27
SPCS-Colorado South-NAD83
UTM-Zone 12 NAD27
UTM-Zone 12 NAD83
UTM-Zone 13 NAD27
UTM-Zone 13 NAD83