## Data
Header Information | measured depth (ft) | inclination (°) | azimuth (°) | true vertical depth (ft) | northing +N/-S (ft) | easting +E/-W (ft)
Operator Name | 0 | 0 | 0 | 0 | 0 | 0
Noble Energy INC | 857 | 0.26 | 41.28 | 857 | 1.46 | 1.28
Operator Number | 919 | 0.34 | 41.55 | 919 | 1.7 | 1.5
100322 | 1011 | 0.29 | 51.49 | 1010.99 | 2.05 | 1.86
Well Name and Number | 1103 | 0.22 | 1.45 | 1102.99 | 2.38 | 2.05
Wells Ranch State A36-625 Rev C0 | 1208 | 0.18 | 313.41 | 1207.99 | 2.69 | 1.93
API Number (if available) | 1300 | 0.29 | 269.55 | 1299.99 | 2.79 | 1.6
05-123-41507 | 1392 | 0.55 | 269.52 | 1391.99 | 2.78 | 0.92
Location: QQ SEC TWP RGE | 1485 | 0.47 | 267.03 | 1484.99 | 2.76 | 0.09
NESE Sec 31 T6N R63W | 1576 | 0.63 | 283.17 | 1575.98 | 2.85 | -0.77
Citing Type: Planned or Actual | 1668 | 0.65 | 293.02 | 1667.98 | 3.17 | -1.74
Actual | 1761 | 0.8 | 286.4 | 1760.97 | 3.56 | -2.85
Actual | 1854 | 0.63 | 284.32 | 1853.96 | 3.87 | -3.97
Horizontal | 1945 | 0.13 | 5.86 | 1944.96 | 4.1 | -4.44
North Reference | 2037 | 0.41 | 0.07 | 2036.96 | 4.53 | -4.43
Grid | 2129 | 0.54 | 210.44 | 2128.96 | 4.49 | -4.65
Grid Type | 2221 | 0.56 | 218.43 | 2220.95 | 3.76 | -5.15
SPCS-Colorado North-NAD83 | 2313 | 0.61 | 204.09 | 2312.95 | 2.96 | -5.63
| 2404 | 0.62 | 195.75 | 2403.94 | 2.05 | -5.96
| 2497 | 0.53 | 202.69 | 2496.94 | 1.16 | -6.26
| 2588 | 0.47 | 184.83 | 2587.94 | 0.4 | -6.45
| 2680 | 0.4 | 187.3 | 2679.93 | -0.29 | -6.53
| 2772 | 1.75 | 147.74 | 2771.92 | -1.8 | -5.82
| 2863 | 2.74 | 130.36 | 2862.85 | -4.38 | -3.42
| 2955 | 3.95 | 133.9 | 2954.69 | -8 | 0.54
| 3050 | 5.28 | 135.67 | 3049.38 | -13.4 | 5.95
| 3145 | 7.13 | 123.66 | 3143.82 | -19.79 | 13.92
| 3240 | 7.65 | 118.61 | 3238.03 | -26.09 | 24.37
| 3334 | 8.27 | 119.25 | 3331.13 | -32.39 | 35.77
| 3429 | 8.52 | 124.62 | 3425.11 | -39.72 | 47.52
| 3524 | 9.06 | 119.76 | 3518.99 | -47.44 | 59.8
| 3619 | 9.51 | 117.86 | 3612.75 | -54.82 | 73.23
| 3713 | 9.8 | 117.15 | 3705.42 | -62.1 | 87.22
| 3808 | 9.96 | 116.32 | 3799.01 | -69.43 | 101.78
| 3903 | 8.21 | 114.41 | 3892.81 | -75.87 | 115.32
| 3998 | 7.5 | 113.92 | 3986.92 | -81.19 | 127.16
| 4093 | 7.76 | 116.18 | 4081.08 | -86.53 | 138.59
| 4188 | 7.85 | 115.58 | 4175.2 | -92.17 | 150.19
| 4282 | 7.44 | 116.31 | 4268.36 | -97.63 | 161.44
| 4377 | 8.22 | 123.08 | 4362.48 | -104.07 | 172.64
| 4472 | 7.99 | 124.01 | 4456.53 | -111.47 | 183.81
| 4567 | 7.55 | 125.09 | 4550.66 | -118.75 | 194.39
| 4661 | 7.03 | 126.68 | 4643.9 | -125.73 | 204.05
| 4756 | 6.34 | 127.34 | 4738.25 | -132.39 | 212.89
| 4850 | 7.44 | 113.27 | 4831.58 | -137.94 | 222.6
| 4945 | 8.08 | 115.78 | 4925.71 | -143.28 | 234.27
| 5039 | 7.8 | 115.38 | 5018.81 | -148.88 | 245.98
| 5134 | 6.97 | 115.25 | 5113.02 | -154.1 | 257.02
| 5228 | 8.32 | 114.9 | 5206.18 | -159.4 | 268.34
| 5323 | 7.35 | 111.31 | 5300.29 | -164.5 | 280.24
| 5417 | 8.54 | 114.21 | 5393.39 | -169.55 | 292.21
| 5512 | 7.63 | 113.42 | 5487.44 | -174.95 | 304.43
| 5701 | 6.24 | 110.42 | 5675.06 | -183.52 | 325.57
| 5795 | 11.58 | 132.83 | 5767.92 | -191.73 | 337.29
| 5843 | 12.48 | 134.24 | 5814.86 | -198.62 | 344.54
| 5890 | 14.57 | 143.05 | 5860.56 | -206.89 | 351.73
| 5938 | 17.47 | 148.73 | 5906.69 | -217.88 | 359.1
| 5984 | 20.94 | 151.92 | 5950.13 | -231.03 | 366.56
| 6032 | 24.38 | 157.32 | 5994.42 | -247.75 | 374.42
| 6079 | 27.47 | 163.87 | 6036.7 | -267.12 | 381.17
| 6127 | 29.79 | 167.87 | 6078.83 | -289.42 | 386.75
| 6174 | 30.27 | 175.51 | 6119.53 | -312.65 | 390.14
| 6222 | 30.73 | 183.92 | 6160.91 | -336.96 | 390.25
| 6269 | 31.58 | 192.44 | 6201.15 | -360.97 | 386.77
| 6317 | 33.21 | 200.85 | 6241.7 | -385.54 | 379.38
| 6363 | 34.88 | 210.16 | 6279.84 | -408.7 | 368.28
| 6411 | 35.54 | 218.18 | 6319.08 | -431.55 | 352.75
| 6458 | 35.94 | 226.19 | 6357.25 | -451.85 | 334.35
| 6506 | 36.67 | 234.84 | 6395.96 | -469.86 | 312.45
| 6553 | 38.97 | 239.07 | 6433.09 | -485.55 | 288.29
| 6648 | 46.03 | 248.06 | 6503.15 | -513.74 | 230.83
| 6696 | 49.79 | 251.44 | 6535.32 | -526.03 | 197.41
| 6742 | 54.02 | 253.9 | 6563.7 | -536.79 | 162.86
| 6790 | 57.1 | 257.6 | 6590.85 | -546.51 | 124.5
| 6837 | 59.38 | 261.82 | 6615.6 | -553.62 | 85.2
| 6932 | 67.13 | 266.76 | 6658.34 | -561.93 | 0.87
| 6980 | 71.31 | 269.3 | 6675.36 | -563.46 | -43.97
| 7121 | 81.24 | 271.67 | 6708.78 | -562.24 | -180.75
| 7215 | 87.94 | 271.74 | 6717.64 | -559.46 | -274.24
| 7310 | 91.97 | 270.9 | 6717.71 | -557.27 | -369.2
| 7405 | 90.59 | 270.54 | 6715.59 | -556.08 | -464.16
| 7500 | 90.92 | 270 | 6714.34 | -555.63 | -559.15
| 7594 | 89.54 | 271 | 6713.96 | -554.81 | -653.14
| 7689 | 89.35 | 270.46 | 6714.88 | -553.6 | -748.13
| 7783 | 90.89 | 270.57 | 6714.69 | -552.75 | -842.12
| 7878 | 90.83 | 269.7 | 6713.26 | -552.53 | -937.11
| 7973 | 90.83 | 269.34 | 6711.88 | -553.33 | -1032.1
| 8067 | 90.99 | 269.35 | 6710.39 | -554.4 | -1126.08
| 8162 | 90.28 | 270.01 | 6709.34 | -554.93 | -1221.07
| 8256 | 89.88 | 269.13 | 6709.21 | -555.64 | -1315.07
| 8351 | 90.46 | 268.92 | 6708.92 | -557.25 | -1410.05
| 8446 | 89.57 | 268.94 | 6708.9 | -559.03 | -1505.04
| 8540 | 89.57 | 269.02 | 6709.61 | -560.7 | -1599.02
| 8635 | 90.77 | 269.38 | 6709.32 | -562.03 | -1694.01
| 8730 | 90.06 | 269.37 | 6708.64 | -563.06 | -1789
| 8825 | 90.12 | 268.42 | 6708.49 | -564.89 | -1883.98
| 8920 | 89.35 | 268.49 | 6708.93 | -567.46 | -1978.94
| 9014 | 89.66 | 268.77 | 6709.74 | -569.7 | -2072.91
| 9109 | 89.6 | 268.37 | 6710.35 | -572.07 | -2167.88
| 9204 | 89.45 | 268.41 | 6711.14 | -574.74 | -2262.84
| 9299 | 89.14 | 269.05 | 6712.31 | -576.85 | -2357.81
| 9393 | 88.83 | 269.47 | 6713.97 | -578.06 | -2451.79
| 9488 | 89.97 | 269.25 | 6714.97 | -579.12 | -2546.77
| 9583 | 88.77 | 267.52 | 6716.01 | -581.8 | -2641.73
| 9677 | 90.49 | 269.33 | 6716.62 | -584.38 | -2735.68
| 9772 | 90.03 | 268.68 | 6716.19 | -586.03 | -2830.66
| 9867 | 89.54 | 267.49 | 6716.54 | -589.21 | -2925.61
| 9962 | 90.34 | 268.16 | 6716.64 | -592.81 | -3020.54
| 10056 | 89.94 | 267.74 | 6716.41 | -596.18 | -3114.48
| 10151 | 90.03 | 267.32 | 6716.44 | -600.27 | -3209.39
| 10246 | 90.52 | 267.62 | 6715.98 | -604.46 | -3304.3
| 10340 | 90.92 | 268.13 | 6714.8 | -607.95 | -3398.22
| 10435 | 90.28 | 268.19 | 6713.81 | -611 | -3493.17
| 10530 | 90.18 | 267.81 | 6713.43 | -614.31 | -3588.11
| 10625 | 90.83 | 267.87 | 6712.59 | -617.89 | -3683.04
| 10719 | 90.62 | 268.55 | 6711.4 | -620.83 | -3776.98
| 10814 | 89.75 | 269.34 | 6711.09 | -622.58 | -3871.97
| 10909 | 89.97 | 269.59 | 6711.32 | -623.47 | -3966.96
| 11004 | 89.17 | 268.66 | 6712.04 | -624.92 | -4061.94
| 11098 | 89.63 | 268.69 | 6713.02 | -627.09 | -4155.91
| 11189 | 90.06 | 269.38 | 6713.27 | -628.62 | -4246.9
| 11281 | 90.46 | 269.53 | 6712.85 | -629.5 | -4338.9
| 11373 | 88.27 | 268.78 | 6713.87 | -630.85 | -4430.87
| 11466 | 89.63 | 268.28 | 6715.57 | -633.24 | -4523.82
| 11557 | 88.64 | 267.96 | 6716.95 | -636.23 | -4614.76
| 11649 | 90.18 | 266.5 | 6717.9 | -640.67 | -4706.65
| 11742 | 90.31 | 266.36 | 6717.5 | -646.46 | -4799.46
| 11835 | 91.14 | 266.73 | 6716.32 | -652.07 | -4892.29
| 11926 | 92.06 | 268.14 | 6713.78 | -656.14 | -4983.16
| 12018 | 91.33 | 269.09 | 6711.06 | -658.36 | -5075.09
| 12110 | 89.88 | 269.39 | 6710.09 | -659.58 | -5167.07
| 12202 | 89.41 | 269.08 | 6710.66 | -660.81 | -5259.06
| 12294 | 89.69 | 269.49 | 6711.38 | -661.96 | -5351.05
| 12385 | 90.03 | 268.61 | 6711.6 | -663.46 | -5442.04
| 12478 | 89.75 | 267.74 | 6711.78 | -666.43 | -5534.99
| 12569 | 90.8 | 268.08 | 6711.34 | -669.74 | -5625.93
| 12661 | 90.4 | 270.11 | 6710.38 | -671.2 | -5717.91
| 12753 | 88.89 | 270.71 | 6710.95 | -670.54 | -5809.9
| 12844 | 88.49 | 271.27 | 6713.03 | -668.97 | -5900.86
| 12936 | 88.58 | 271.05 | 6715.38 | -667.11 | -5992.81
| 13031 | 88.09 | 270.67 | 6718.14 | -665.68 | -6087.76
| 13126 | 88.4 | 270.5 | 6721.05 | -664.71 | -6182.71
| 13220 | 88.61 | 270.13 | 6723.51 | -664.19 | -6276.68
| 13314 | 89.6 | 269.81 | 6724.97 | -664.24 | -6370.66
| 13409 | 89.72 | 269.63 | 6725.54 | -664.71 | -6465.66
| 13504 | 89.91 | 268.85 | 6725.84 | -665.97 | -6560.65
| 13598 | 90.74 | 268.76 | 6725.31 | -667.93 | -6654.63
| 13693 | 89.88 | 267.57 | 6724.8 | -670.97 | -6749.58
| 13787 | 89.75 | 266.72 | 6725.1 | -675.65 | -6843.46
| 13882 | 91.48 | 268.37 | 6724.08 | -679.72 | -6938.36
| 13976 | 91.23 | 269.13 | 6721.86 | -681.77 | -7032.31
| 14070 | 89.82 | 267.7 | 6721 | -684.37 | -7126.26
| 14165 | 90.52 | 268.76 | 6720.71 | -687.31 | -7221.22
| 14259 | 91.76 | 270.84 | 6718.84 | -687.63 | -7315.19
| 14354 | 91.29 | 270 | 6716.32 | -686.94 | -7410.15
| 14449 | 91.66 | 269.54 | 6713.87 | -687.32 | -7505.12
| 14543 | 91.02 | 270.4 | 6711.67 | -687.37 | -7599.09
| 14638 | 90.06 | 269.3 | 6710.78 | -687.62 | -7694.09
| 14732 | 89.75 | 266.93 | 6710.93 | -690.71 | -7788.03
| 14827 | 90.52 | 266.34 | 6710.71 | -696.28 | -7882.86
| 14921 | 91.23 | 268.98 | 6709.27 | -700.12 | -7976.77
| 15016 | 91.02 | 270.6 | 6707.41 | -700.47 | -8071.74
| 15111 | 91.14 | 272.15 | 6705.62 | -698.19 | -8166.7
| 15205 | 89.57 | 273.28 | 6705.03 | -693.74 | -8260.58
| 15300 | 89.78 | 272.23 | 6705.57 | -689.17 | -8355.47
| 15395 | 90.31 | 272.31 | 6705.5 | -685.41 | -8450.4
| 15489 | 87.41 | 271.3 | 6707.37 | -682.45 | -8544.32
| 15583 | 87.81 | 269.83 | 6711.29 | -681.52 | -8638.23
| 15678 | 88 | 269.37 | 6714.76 | -682.19 | -8733.16
| 15773 | 88.15 | 269.3 | 6717.95 | -683.29 | -8828.1
| 15867 | 90 | 269.95 | 6719.47 | -683.9 | -8922.09
| 15962 | 90.62 | 269.91 | 6718.96 | -684.02 | -9017.08
| 16057 | 91.23 | 269.6 | 6717.42 | -684.43 | -9112.07
| 16151 | 92 | 269.29 | 6714.77 | -685.34 | -9206.03
| 16246 | 90.22 | 269.57 | 6712.93 | -686.28 | -9301
| 16340 | 88.92 | 268.15 | 6713.64 | -688.15 | -9394.98
| 16435 | 89.66 | 267.69 | 6714.82 | -691.6 | -9489.9
| 16529 | 88.74 | 265.45 | 6716.13 | -697.22 | -9583.72
| 16624 | 89.2 | 266.21 | 6717.84 | -704.13 | -9678.45
| 16718 | 89.57 | 268 | 6718.85 | -708.87 | -9772.32
| 16813 | 89.66 | 267.86 | 6719.48 | -712.31 | -9867.26
| 16900 | 89.45 | 265.72 | 6720.16 | -717.18 | -9954.11
| 16964 | 89.45 | 265.72 | 6720.77 | -721.95 | -10017.93

## Lookup (hidden)
North Reference | RetunValue | Grid Type | ReturnValue | Deviation Indicator | ReturnValue
| 3 |  | 5 |  | 4
True |  | SPCS-Colorado Central-NAD27 |  | Directional
Grid |  | SPCS-Colorado Central-NAD83 |  | High Angle
|  | SPCS-Colorado North-NAD27 |  | Horizontal
SPCS-Colorado North-NAD83
SPCS-Colorado South-NAD27
SPCS-Colorado South-NAD83
UTM-Zone 12 NAD27
UTM-Zone 12 NAD83
UTM-Zone 13 NAD27
UTM-Zone 13 NAD83