## Data
Header Information | measured depth (ft) | inclination (°) | azimuth (°) | true vertical depth (ft) | northing +N/-S (ft) | easting +E/-W (ft)
Operator Name | 0 | 0 | 0 | 0 | 0 | 0
Newpek, LLC | 1500 | 0 | 0 | 1500 | 0 | 0
Operator Number | 4450 | 0 | 0 | 4450 | 0 | 0
10484 | 4557.06 | 0 | 0 | 4557.06 | 0 | 0
Well Name and Number | 4657.06 | 10 | 359.04 | 4656.55 | 8.7 | -0.15
Fauver #1-20 | 4757.06 | 20 | 359.04 | 4753.02 | 34.55 | -0.58
API Number (if available) | 4857.06 | 30 | 359.04 | 4843.54 | 76.75 | -1.29
| 4957.06 | 40 | 359.04 | 4925.35 | 134.03 | -2.25
Location: QQ SEC TWP RGE | 5057.06 | 50 | 359.04 | 4995.97 | 204.64 | -3.44
NWSW Sec 20 9N 56W | 5157.06 | 60 | 359.04 | 5053.25 | 286.44 | -4.81
Citing Type: Planned or Actual | 5257.06 | 70 | 359.04 | 5095.46 | 376.94 | -6.33
Planned | 5357.06 | 80 | 359.04 | 5121.31 | 473.4 | -7.96
Deviation Indicator | 5457.06 | 90 | 359.04 | 5130.02 | 572.88 | -9.63
Directional | 10450.17 | 89.49 | 359.04 | 5152.2 | 5565.22 | -93.53
North Reference
True
Grid Type
#VALUE!

## Lookup (hidden)
North Reference | RetunValue | Grid Type | ReturnValue | Deviation Indicator | ReturnValue
| 2 |  | 0 |  | 2
True |  | SPCS-Colorado Central-NAD27 |  | Directional
Grid |  | SPCS-Colorado Central-NAD83 |  | High Angle
|  | SPCS-Colorado North-NAD27 |  | Horizontal
SPCS-Colorado North-NAD83
SPCS-Colorado South-NAD27
SPCS-Colorado South-NAD83
UTM-Zone 12 NAD27
UTM-Zone 12 NAD83
UTM-Zone 13 NAD27
UTM-Zone 13 NAD83