## Data
Header Information | measured depth (ft) | inclination (°) | azimuth (°) | true vertical depth (ft) | northing +N/-S (ft) | easting +E/-W (ft)
Operator Name | 100 | 0 | 0 | 100 | 0 | 0
Encana Oil & Gas | 200 | 0 | 0 | 200 | 0 | 0
Operator Number | 300 | 0 | 0 | 300 | 0 | 0
100185 | 400 | 0 | 0 | 400 | 0 | 0
Well Name and Number | 500 | 0 | 0 | 500 | 0 | 0
HWY 4G-32H-O268 | 600 | 1 | 89.08 | 600 | 0 | 0.9
API Number (if available) | 700 | 2 | 89.08 | 700 | 0.1 | 3.5
| 800 | 3 | 89.08 | 799.9 | 0.1 | 7.9
Location: QQ SEC TWP RGE | 900 | 4 | 89.08 | 899.7 | 0.2 | 14
32 2N 68W | 1000 | 5 | 89.08 | 999.4 | 0.4 | 21.8
Citing Type: Planned or Actual | 1100 | 6 | 89.08 | 1098.9 | 0.5 | 31.4
PLANNED | 1200 | 7 | 89.08 | 1198.3 | 0.7 | 42.7
Deviation Indicator | 1300 | 8 | 89.08 | 1297.4 | 0.9 | 55.8
Horizontal | 1400 | 9 | 89.08 | 1396.3 | 1.1 | 70.5
North Reference | 1456.7 | 9.57 | 89.08 | 1452.2 | 1.3 | 79.7
True | 1500 | 9.57 | 89.08 | 1495 | 1.4 | 86.9
Grid Type | 1600 | 9.57 | 89.08 | 1593.6 | 1.7 | 103.5
#VALUE! | 1700 | 9.57 | 89.08 | 1692.2 | 1.9 | 120.1
| 1800 | 9.57 | 89.08 | 1790.8 | 2.2 | 136.7
| 1900 | 9.57 | 89.08 | 1889.4 | 2.5 | 153.3
| 2000 | 9.57 | 89.08 | 1988 | 2.7 | 170
| 2100 | 9.57 | 89.08 | 2086.6 | 3 | 186.6
| 2200 | 9.57 | 89.08 | 2185.2 | 3.3 | 203.2
| 2300 | 9.57 | 89.08 | 2283.8 | 3.5 | 219.8
| 2400 | 9.57 | 89.08 | 2382.4 | 3.8 | 236.4
| 2500 | 9.57 | 89.08 | 2481.1 | 4.1 | 253
| 2600 | 9.57 | 89.08 | 2579.7 | 4.3 | 269.7
| 2700 | 9.57 | 89.08 | 2678.3 | 4.6 | 286.3
| 2800 | 9.57 | 89.08 | 2776.9 | 4.9 | 302.9
| 2900 | 9.57 | 89.08 | 2875.5 | 5.1 | 319.5
| 3000 | 9.57 | 89.08 | 2974.1 | 5.4 | 336.1
| 3100 | 9.57 | 89.08 | 3072.7 | 5.7 | 352.8
| 3200 | 9.57 | 89.08 | 3171.3 | 5.9 | 369.4
| 3300 | 9.57 | 89.08 | 3269.9 | 6.2 | 386
| 3400 | 9.57 | 89.08 | 3368.5 | 6.5 | 402.6
| 3500 | 9.57 | 89.08 | 3467.1 | 6.8 | 419.2
| 3600 | 9.57 | 89.08 | 3565.8 | 7 | 435.8
| 3700 | 9.57 | 89.08 | 3664.4 | 7.3 | 452.5
| 3800 | 9.57 | 89.08 | 3763 | 7.6 | 469.1
| 3900 | 9.57 | 89.08 | 3861.6 | 7.8 | 485.7
| 4000 | 9.57 | 89.08 | 3960.2 | 8.1 | 502.3
| 4100 | 9.57 | 89.08 | 4058.8 | 8.4 | 518.9
| 4200 | 9.57 | 89.08 | 4157.4 | 8.6 | 535.6
| 4300 | 9.57 | 89.08 | 4256 | 8.9 | 552.2
| 4400 | 9.57 | 89.08 | 4354.6 | 9.2 | 568.8
| 4500 | 9.57 | 89.08 | 4453.2 | 9.4 | 585.4
| 4600 | 9.57 | 89.08 | 4551.8 | 9.7 | 602
| 4700 | 9.57 | 89.08 | 4650.5 | 10 | 618.6
| 4800 | 9.57 | 89.08 | 4749.1 | 10.2 | 635.3
| 4900 | 9.57 | 89.08 | 4847.7 | 10.5 | 651.9
| 5000 | 9.57 | 89.08 | 4946.3 | 10.8 | 668.5
| 5100 | 9.57 | 89.08 | 5044.9 | 11 | 685.1
| 5200 | 9.57 | 89.08 | 5143.5 | 11.3 | 701.7
| 5300 | 9.57 | 89.08 | 5242.1 | 11.6 | 718.3
| 5400 | 9.57 | 89.08 | 5340.7 | 11.8 | 735
| 5500 | 9.57 | 89.08 | 5439.3 | 12.1 | 751.6
| 5600 | 9.57 | 89.08 | 5537.9 | 12.4 | 768.2
| 5700 | 9.57 | 89.08 | 5636.5 | 12.6 | 784.8
| 5800 | 9.57 | 89.08 | 5735.2 | 12.9 | 801.4
| 5900 | 9.57 | 89.08 | 5833.8 | 13.2 | 818.1
| 6000 | 9.57 | 89.08 | 5932.4 | 13.4 | 834.7
| 6100 | 9.57 | 89.08 | 6031 | 13.7 | 851.3
| 6200 | 9.57 | 89.08 | 6129.6 | 14 | 867.9
| 6300 | 9.57 | 89.08 | 6228.2 | 14.2 | 884.5
| 6400 | 9.57 | 89.08 | 6326.8 | 14.5 | 901.1
| 6500 | 9.57 | 89.08 | 6425.4 | 14.8 | 917.8
| 6600 | 9.57 | 89.08 | 6524 | 15 | 934.4
| 6700 | 9.57 | 89.08 | 6622.6 | 15.3 | 951
| 6799.6 | 9.57 | 89.08 | 6720.9 | 15.6 | 967.5
| 6850 | 10.31 | 112.19 | 6770.5 | 13.9 | 975.9
| 6900 | 12.37 | 129.78 | 6819.6 | 8.8 | 984.2
| 6950 | 15.21 | 141.69 | 6868.1 | 0.2 | 992.4
| 7000 | 18.47 | 149.7 | 6916 | -11.7 | 1000.4
| 7050 | 21.97 | 155.31 | 6962.9 | -27.1 | 1008.3
| 7100 | 25.62 | 159.42 | 7008.6 | -45.7 | 1016
| 7150 | 29.35 | 162.56 | 7053 | -67.5 | 1023.5
| 7200 | 33.14 | 165.04 | 7095.7 | -92.4 | 1030.7
| 7250 | 36.96 | 167.06 | 7136.7 | -120.3 | 1037.6
| 7300 | 40.82 | 168.75 | 7175.6 | -151 | 1044.2
| 7350 | 44.7 | 170.19 | 7212.3 | -184.4 | 1050.4
| 7400 | 48.59 | 171.45 | 7246.6 | -220.2 | 1056.1
| 7450 | 52.5 | 172.57 | 7278.4 | -258.5 | 1061.5
| 7500 | 56.42 | 173.58 | 7307.4 | -298.9 | 1066.4
| 7550 | 60.34 | 174.49 | 7333.6 | -341.2 | 1070.8
| 7600 | 64.27 | 175.34 | 7356.9 | -385.3 | 1074.7
| 7650 | 68.2 | 176.14 | 7377 | -430.9 | 1078.1
| 7700 | 72.14 | 176.89 | 7394 | -477.8 | 1081
| 7750 | 76.08 | 177.61 | 7407.7 | -525.9 | 1083.3
| 7800 | 80.02 | 178.3 | 7418 | -574.7 | 1085
| 7850 | 83.96 | 178.98 | 7425 | -624.2 | 1086.2
| 7900 | 87.91 | 179.65 | 7428.5 | -674.1 | 1086.8
| 7926.5 | 90 | 180 | 7429 | -700.6 | 1086.9
| 8000 | 90 | 180 | 7429 | -774.1 | 1086.9
| 8100 | 90 | 180 | 7429 | -874.1 | 1086.9
| 8200 | 90 | 180 | 7429 | -974.1 | 1086.9
| 8300 | 90 | 180 | 7429 | -1074.1 | 1086.9
| 8400 | 90 | 180 | 7429 | -1174.1 | 1086.9
| 8500 | 90 | 180 | 7429 | -1274.1 | 1086.9
| 8600 | 90 | 180 | 7429 | -1374.1 | 1086.9
| 8700 | 90 | 180 | 7429 | -1474.1 | 1086.9
| 8800 | 90 | 180 | 7429 | -1574.1 | 1086.9
| 8900 | 90 | 180 | 7429 | -1674.1 | 1086.9
| 9000 | 90 | 180 | 7429 | -1774.1 | 1086.9
| 9100 | 90 | 180 | 7429 | -1874.1 | 1086.9
| 9200 | 90 | 180 | 7429 | -1974.1 | 1086.9
| 9300 | 90 | 180 | 7429 | -2074.1 | 1086.9
| 9400 | 90 | 180 | 7429 | -2174.1 | 1086.9
| 9500 | 90 | 180 | 7429 | -2274.1 | 1086.9
| 9600 | 90 | 180 | 7429 | -2374.1 | 1086.9
| 9700 | 90 | 180 | 7429 | -2474.1 | 1086.9
| 9800 | 90 | 180 | 7429 | -2574.1 | 1086.9
| 9900 | 90 | 180 | 7429 | -2674.1 | 1086.9
| 10000 | 90 | 180 | 7429 | -2774.1 | 1086.9
| 10100 | 90 | 180 | 7429 | -2874.1 | 1086.9
| 10200 | 90 | 180 | 7429 | -2974.1 | 1086.9
| 10300 | 90 | 180 | 7429 | -3074.1 | 1086.9
| 10400 | 90 | 180 | 7429 | -3174.1 | 1086.9
| 10500 | 90 | 180 | 7429 | -3274.1 | 1086.9
| 10600 | 90 | 180 | 7429 | -3374.1 | 1086.9
| 10700 | 90 | 180 | 7429 | -3474.1 | 1086.9
| 10800 | 90 | 180 | 7429 | -3574.1 | 1086.9
| 10900 | 90 | 180 | 7429 | -3674.1 | 1086.9
| 11000 | 90 | 180 | 7429 | -3774.1 | 1086.9
| 11100 | 90 | 180 | 7429 | -3874.1 | 1086.9
| 11200 | 90 | 180 | 7429 | -3974.1 | 1086.9
| 11300 | 90 | 180 | 7429 | -4074.1 | 1086.9
| 11400 | 90 | 180 | 7429 | -4174.1 | 1086.9
| 11500 | 90 | 180 | 7429 | -4274.1 | 1086.9
| 11600 | 90 | 180 | 7429 | -4374.1 | 1086.9
| 11700 | 90 | 180 | 7429 | -4474.1 | 1086.9
| 11800 | 90 | 180 | 7429 | -4574.1 | 1086.9
| 11900 | 90 | 180 | 7429 | -4674.1 | 1086.9
| 12000 | 90 | 180 | 7429 | -4774.1 | 1086.9
| 12100 | 90 | 180 | 7429 | -4874.1 | 1086.9
| 12200 | 90 | 180 | 7429 | -4974.1 | 1086.9
| 12300 | 90 | 180 | 7429 | -5074.1 | 1086.9
| 12400 | 90 | 180 | 7429 | -5174.1 | 1086.9
| 12500 | 90 | 180 | 7429 | -5274.1 | 1086.9
| 12600 | 90 | 180 | 7429 | -5374.1 | 1086.9
| 12700 | 90 | 180 | 7429 | -5474.1 | 1086.9
| 12716.5 | 90 | 180 | 7429 | -5490.6 | 1086.9

## Lookup (hidden)
North Reference | RetunValue | Grid Type | ReturnValue | Deviation Indicator | ReturnValue
| 2 |  | 0 |  | 4
True |  | SPCS-Colorado Central-NAD27 |  | Directional
Grid |  | SPCS-Colorado Central-NAD83 |  | High Angle
|  | SPCS-Colorado North-NAD27 |  | Horizontal
SPCS-Colorado North-NAD83
SPCS-Colorado South-NAD27
SPCS-Colorado South-NAD83
UTM-Zone 12 NAD27
UTM-Zone 12 NAD83
UTM-Zone 13 NAD27
UTM-Zone 13 NAD83