## Data
Header Information | measured depth (ft) | inclination (°) | azimuth (°) | true vertical depth (ft) | northing +N/-S (ft) | easting +E/-W (ft)
Operator Name | 100 | 0 | 0 | 100 | 0 | 0
Encana Oil & Gas | 200 | 0 | 0 | 200 | 0 | 0
Operator Number | 300 | 0 | 0 | 300 | 0 | 0
100185 | 400 | 2 | 0 | 400 | 1.7 | 0
Well Name and Number | 500 | 4 | 0 | 499.8 | 7 | 0
HWY 4J-32H-O268 | 600 | 6 | 0 | 599.5 | 15.7 | 0
API Number (if available) | 700 | 5.66 | 19.5 | 698.9 | 25.6 | 1.6
| 800 | 6.01 | 38.98 | 798.4 | 34.3 | 6.6
Location: QQ SEC TWP RGE | 900 | 6.93 | 54.8 | 897.8 | 41.8 | 14.8
32 2N 68W | 1000 | 8.25 | 66.26 | 996.9 | 48.2 | 26.3
Citing Type: Planned or Actual | 1100 | 9.8 | 74.36 | 1095.7 | 53.4 | 41.1
PLANNED | 1200 | 11.49 | 80.19 | 1194 | 57.4 | 59.1
Deviation Indicator | 1300 | 13.26 | 84.52 | 1291.6 | 60.2 | 80.3
Horizontal | 1400 | 15.09 | 87.82 | 1388.6 | 61.8 | 104.7
North Reference | 1414 | 15.35 | 88.22 | 1402.1 | 61.9 | 108.4
True | 1500 | 15.35 | 88.22 | 1485 | 62.6 | 131.2
Grid Type | 1600 | 15.35 | 88.22 | 1581.5 | 63.4 | 157.6
#VALUE! | 1700 | 15.35 | 88.22 | 1677.9 | 64.2 | 184.1
| 1800 | 15.35 | 88.22 | 1774.3 | 65.1 | 210.5
| 1900 | 15.35 | 88.22 | 1870.8 | 65.9 | 237
| 2000 | 15.35 | 88.22 | 1967.2 | 66.7 | 263.5
| 2100 | 15.35 | 88.22 | 2063.6 | 67.5 | 289.9
| 2200 | 15.35 | 88.22 | 2160.1 | 68.4 | 316.4
| 2300 | 15.35 | 88.22 | 2256.5 | 69.2 | 342.8
| 2400 | 15.35 | 88.22 | 2352.9 | 70 | 369.3
| 2500 | 15.35 | 88.22 | 2449.4 | 70.8 | 395.7
| 2600 | 15.35 | 88.22 | 2545.8 | 71.6 | 422.2
| 2700 | 15.35 | 88.22 | 2642.2 | 72.5 | 448.7
| 2800 | 15.35 | 88.22 | 2738.7 | 73.3 | 475.1
| 2900 | 15.35 | 88.22 | 2835.1 | 74.1 | 501.6
| 3000 | 15.35 | 88.22 | 2931.5 | 74.9 | 528
| 3100 | 15.35 | 88.22 | 3028 | 75.7 | 554.5
| 3200 | 15.35 | 88.22 | 3124.4 | 76.6 | 580.9
| 3300 | 15.35 | 88.22 | 3220.8 | 77.4 | 607.4
| 3400 | 15.35 | 88.22 | 3317.3 | 78.2 | 633.9
| 3500 | 15.35 | 88.22 | 3413.7 | 79 | 660.3
| 3600 | 15.35 | 88.22 | 3510.1 | 79.9 | 686.8
| 3700 | 15.35 | 88.22 | 3606.6 | 80.7 | 713.2
| 3800 | 15.35 | 88.22 | 3703 | 81.5 | 739.7
| 3900 | 15.35 | 88.22 | 3799.4 | 82.3 | 766.2
| 4000 | 15.35 | 88.22 | 3895.9 | 83.1 | 792.6
| 4100 | 15.35 | 88.22 | 3992.3 | 84 | 819.1
| 4200 | 15.35 | 88.22 | 4088.7 | 84.8 | 845.5
| 4300 | 15.35 | 88.22 | 4185.2 | 85.6 | 872
| 4400 | 15.35 | 88.22 | 4281.6 | 86.4 | 898.4
| 4500 | 15.35 | 88.22 | 4378 | 87.3 | 924.9
| 4600 | 15.35 | 88.22 | 4474.5 | 88.1 | 951.4
| 4700 | 15.35 | 88.22 | 4570.9 | 88.9 | 977.8
| 4800 | 15.35 | 88.22 | 4667.3 | 89.7 | 1004.3
| 4900 | 15.35 | 88.22 | 4763.8 | 90.5 | 1030.7
| 5000 | 15.35 | 88.22 | 4860.2 | 91.4 | 1057.2
| 5100 | 15.35 | 88.22 | 4956.6 | 92.2 | 1083.6
| 5200 | 15.35 | 88.22 | 5053.1 | 93 | 1110.1
| 5300 | 15.35 | 88.22 | 5149.5 | 93.8 | 1136.6
| 5400 | 15.35 | 88.22 | 5245.9 | 94.7 | 1163
| 5500 | 15.35 | 88.22 | 5342.4 | 95.5 | 1189.5
| 5600 | 15.35 | 88.22 | 5438.8 | 96.3 | 1215.9
| 5700 | 15.35 | 88.22 | 5535.2 | 97.1 | 1242.4
| 5800 | 15.35 | 88.22 | 5631.7 | 97.9 | 1268.8
| 5900 | 15.35 | 88.22 | 5728.1 | 98.8 | 1295.3
| 6000 | 15.35 | 88.22 | 5824.5 | 99.6 | 1321.8
| 6100 | 15.35 | 88.22 | 5921 | 100.4 | 1348.2
| 6200 | 15.35 | 88.22 | 6017.4 | 101.2 | 1374.7
| 6300 | 15.35 | 88.22 | 6113.8 | 102 | 1401.1
| 6400 | 15.35 | 88.22 | 6210.3 | 102.9 | 1427.6
| 6500 | 15.35 | 88.22 | 6306.7 | 103.7 | 1454
| 6600 | 15.35 | 88.22 | 6403.1 | 104.5 | 1480.5
| 6700 | 15.35 | 88.22 | 6499.6 | 105.3 | 1507
| 6800 | 15.35 | 88.22 | 6596 | 106.2 | 1533.4
| 6900 | 15.35 | 88.22 | 6692.4 | 107 | 1559.9
| 6941.7 | 15.35 | 88.22 | 6732.6 | 107.3 | 1570.9
| 6950 | 15.34 | 90.73 | 6740.6 | 107.3 | 1573.1
| 7000 | 15.89 | 105.48 | 6788.8 | 105.4 | 1586.3
| 7050 | 17.35 | 118.55 | 6836.7 | 100 | 1599.5
| 7100 | 19.51 | 129.24 | 6884.2 | 91.2 | 1612.5
| 7150 | 22.16 | 137.66 | 6930.9 | 78.9 | 1625.3
| 7200 | 25.16 | 144.27 | 6976.7 | 63.3 | 1637.9
| 7250 | 28.4 | 149.5 | 7021.4 | 44.4 | 1650.1
| 7300 | 31.79 | 153.73 | 7064.6 | 22.4 | 1662
| 7350 | 35.3 | 157.2 | 7106.3 | -2.8 | 1673.4
| 7400 | 38.9 | 160.12 | 7146.2 | -30.8 | 1684.4
| 7450 | 42.55 | 162.61 | 7184.1 | -61.8 | 1694.8
| 7500 | 46.25 | 164.78 | 7219.8 | -95.3 | 1704.6
| 7550 | 49.99 | 166.69 | 7253.1 | -131.4 | 1713.7
| 7600 | 53.76 | 168.4 | 7284 | -169.8 | 1722.2
| 7650 | 57.55 | 169.95 | 7312.2 | -210.4 | 1729.9
| 7700 | 61.36 | 171.38 | 7337.6 | -252.8 | 1736.9
| 7750 | 65.18 | 172.71 | 7360.1 | -297 | 1743.1
| 7800 | 69.01 | 173.96 | 7379.6 | -342.8 | 1748.4
| 7850 | 72.85 | 175.14 | 7395.9 | -389.8 | 1752.9
| 7900 | 76.69 | 176.28 | 7409 | -437.9 | 1756.5
| 7950 | 80.54 | 177.38 | 7418.9 | -486.8 | 1759.2
| 8000 | 84.4 | 178.46 | 7425.5 | -536.4 | 1761
| 8050 | 88.26 | 179.52 | 7428.7 | -586.3 | 1761.9
| 8072.6 | 90 | 180 | 7429 | -608.8 | 1762
| 8100 | 90 | 180 | 7429 | -636.3 | 1762
| 8200 | 90 | 180 | 7429 | -736.3 | 1762
| 8300 | 90 | 180 | 7429 | -836.3 | 1762
| 8400 | 90 | 180 | 7429 | -936.3 | 1762
| 8500 | 90 | 180 | 7429 | -1036.3 | 1762
| 8600 | 90 | 180 | 7429 | -1136.3 | 1762
| 8700 | 90 | 180 | 7429 | -1236.3 | 1762
| 8800 | 90 | 180 | 7429 | -1336.3 | 1762
| 8900 | 90 | 180 | 7429 | -1436.3 | 1762
| 9000 | 90 | 180 | 7429 | -1536.3 | 1762
| 9100 | 90 | 180 | 7429 | -1636.3 | 1762
| 9200 | 90 | 180 | 7429 | -1736.3 | 1762
| 9300 | 90 | 180 | 7429 | -1836.3 | 1762
| 9400 | 90 | 180 | 7429 | -1936.3 | 1762
| 9500 | 90 | 180 | 7429 | -2036.3 | 1762
| 9600 | 90 | 180 | 7429 | -2136.3 | 1762
| 9700 | 90 | 180 | 7429 | -2236.3 | 1762
| 9800 | 90 | 180 | 7429 | -2336.3 | 1762
| 9900 | 90 | 180 | 7429 | -2436.3 | 1762
| 10000 | 90 | 180 | 7429 | -2536.3 | 1762
| 10100 | 90 | 180 | 7429 | -2636.3 | 1762
| 10200 | 90 | 180 | 7429 | -2736.3 | 1762
| 10300 | 90 | 180 | 7429 | -2836.3 | 1762
| 10400 | 90 | 180 | 7429 | -2936.3 | 1762
| 10500 | 90 | 180 | 7429 | -3036.3 | 1762
| 10600 | 90 | 180 | 7429 | -3136.3 | 1762
| 10700 | 90 | 180 | 7429 | -3236.3 | 1762
| 10800 | 90 | 180 | 7429 | -3336.3 | 1762
| 10900 | 90 | 180 | 7429 | -3436.3 | 1762
| 11000 | 90 | 180 | 7429 | -3536.3 | 1762
| 11100 | 90 | 180 | 7429 | -3636.3 | 1762
| 11200 | 90 | 180 | 7429 | -3736.3 | 1762
| 11300 | 90 | 180 | 7429 | -3836.3 | 1762
| 11400 | 90 | 180 | 7429 | -3936.3 | 1762
| 11500 | 90 | 180 | 7429 | -4036.3 | 1762
| 11600 | 90 | 180 | 7429 | -4136.3 | 1762
| 11700 | 90 | 180 | 7429 | -4236.3 | 1762
| 11800 | 90 | 180 | 7429 | -4336.3 | 1762
| 11900 | 90 | 180 | 7429 | -4436.3 | 1762
| 12000 | 90 | 180 | 7429 | -4536.3 | 1762
| 12100 | 90 | 180 | 7429 | -4636.3 | 1762
| 12200 | 90 | 180 | 7429 | -4736.3 | 1762
| 12300 | 90 | 180 | 7429 | -4836.3 | 1762
| 12400 | 90 | 180 | 7429 | -4936.3 | 1762
| 12500 | 90 | 180 | 7429 | -5036.3 | 1762
| 12600 | 90 | 180 | 7429 | -5136.3 | 1762
| 12700 | 90 | 180 | 7429 | -5236.3 | 1762
| 12800 | 90 | 180 | 7429 | -5336.3 | 1762
| 12900 | 90 | 180 | 7429 | -5436.3 | 1762
| 12952.6 | 90 | 180 | 7429 | -5488.8 | 1762

## Lookup (hidden)
North Reference | RetunValue | Grid Type | ReturnValue | Deviation Indicator | ReturnValue
| 2 |  | 0 |  | 4
True |  | SPCS-Colorado Central-NAD27 |  | Directional
Grid |  | SPCS-Colorado Central-NAD83 |  | High Angle
|  | SPCS-Colorado North-NAD27 |  | Horizontal
SPCS-Colorado North-NAD83
SPCS-Colorado South-NAD27
SPCS-Colorado South-NAD83
UTM-Zone 12 NAD27
UTM-Zone 12 NAD83
UTM-Zone 13 NAD27
UTM-Zone 13 NAD83