## Data
Header Information | measured depth (ft) | inclination (°) | azimuth (°) | true vertical depth (ft) | northing +N/-S (ft) | easting +E/-W (ft)
Operator Name | 100 | 0 | 0 | 100 | 0 | 0
Encana Oil & Gas | 200 | 0 | 0 | 200 | 0 | 0
Operator Number | 300 | 2 | 0 | 300 | 1.7 | 0
100185 | 400 | 4 | 0 | 399.8 | 7 | 0
Well Name and Number | 500 | 6 | 0 | 499.5 | 15.7 | 0
HWY 4K-32H-O268 | 600 | 5.69 | 19.5 | 598.9 | 25.6 | 1.7
API Number (if available) | 700 | 6.05 | 38.82 | 698.4 | 34.4 | 6.6
| 800 | 7 | 54.43 | 797.8 | 42 | 14.9
Location: QQ SEC TWP RGE | 900 | 8.32 | 65.75 | 896.9 | 48.5 | 26.4
32 2N 68W | 1000 | 9.87 | 73.76 | 995.6 | 53.9 | 41.3
Citing Type: Planned or Actual | 1100 | 11.56 | 79.54 | 1093.9 | 58.1 | 59.3
PLANNED | 1200 | 13.34 | 83.83 | 1191.5 | 61.2 | 80.7
Deviation Indicator | 1300 | 15.17 | 87.11 | 1288.5 | 63.1 | 105.2
Horizontal | 1381.5 | 16.69 | 89.26 | 1366.8 | 63.8 | 127.5
North Reference | 1400 | 16.69 | 89.26 | 1384.6 | 63.8 | 132.9
True | 1500 | 16.69 | 89.26 | 1480.3 | 64.2 | 161.6
Grid Type | 1600 | 16.69 | 89.26 | 1576.1 | 64.6 | 190.3
#VALUE! | 1700 | 16.69 | 89.26 | 1671.9 | 64.9 | 219
| 1800 | 16.69 | 89.26 | 1767.7 | 65.3 | 247.7
| 1900 | 16.69 | 89.26 | 1863.5 | 65.7 | 276.4
| 2000 | 16.69 | 89.26 | 1959.3 | 66.1 | 305.1
| 2100 | 16.69 | 89.26 | 2055.1 | 66.4 | 333.8
| 2200 | 16.69 | 89.26 | 2150.9 | 66.8 | 362.5
| 2300 | 16.69 | 89.26 | 2246.7 | 67.2 | 391.2
| 2400 | 16.69 | 89.26 | 2342.5 | 67.5 | 419.9
| 2500 | 16.69 | 89.26 | 2438.2 | 67.9 | 448.7
| 2600 | 16.69 | 89.26 | 2534 | 68.3 | 477.4
| 2700 | 16.69 | 89.26 | 2629.8 | 68.6 | 506.1
| 2800 | 16.69 | 89.26 | 2725.6 | 69 | 534.8
| 2900 | 16.69 | 89.26 | 2821.4 | 69.4 | 563.5
| 3000 | 16.69 | 89.26 | 2917.2 | 69.7 | 592.2
| 3100 | 16.69 | 89.26 | 3013 | 70.1 | 620.9
| 3200 | 16.69 | 89.26 | 3108.8 | 70.5 | 649.6
| 3300 | 16.69 | 89.26 | 3204.6 | 70.9 | 678.3
| 3400 | 16.69 | 89.26 | 3300.3 | 71.2 | 707
| 3500 | 16.69 | 89.26 | 3396.1 | 71.6 | 735.7
| 3600 | 16.69 | 89.26 | 3491.9 | 72 | 764.5
| 3700 | 16.69 | 89.26 | 3587.7 | 72.3 | 793.2
| 3800 | 16.69 | 89.26 | 3683.5 | 72.7 | 821.9
| 3900 | 16.69 | 89.26 | 3779.3 | 73.1 | 850.6
| 4000 | 16.69 | 89.26 | 3875.1 | 73.4 | 879.3
| 4100 | 16.69 | 89.26 | 3970.9 | 73.8 | 908
| 4200 | 16.69 | 89.26 | 4066.7 | 74.2 | 936.7
| 4300 | 16.69 | 89.26 | 4162.5 | 74.5 | 965.4
| 4400 | 16.69 | 89.26 | 4258.2 | 74.9 | 994.1
| 4500 | 16.69 | 89.26 | 4354 | 75.3 | 1022.8
| 4600 | 16.69 | 89.26 | 4449.8 | 75.7 | 1051.5
| 4700 | 16.69 | 89.26 | 4545.6 | 76 | 1080.2
| 4800 | 16.69 | 89.26 | 4641.4 | 76.4 | 1109
| 4900 | 16.69 | 89.26 | 4737.2 | 76.8 | 1137.7
| 5000 | 16.69 | 89.26 | 4833 | 77.1 | 1166.4
| 5100 | 16.69 | 89.26 | 4928.8 | 77.5 | 1195.1
| 5200 | 16.69 | 89.26 | 5024.6 | 77.9 | 1223.8
| 5300 | 16.69 | 89.26 | 5120.4 | 78.2 | 1252.5
| 5400 | 16.69 | 89.26 | 5216.1 | 78.6 | 1281.2
| 5500 | 16.69 | 89.26 | 5311.9 | 79 | 1309.9
| 5600 | 16.69 | 89.26 | 5407.7 | 79.3 | 1338.6
| 5700 | 16.69 | 89.26 | 5503.5 | 79.7 | 1367.3
| 5800 | 16.69 | 89.26 | 5599.3 | 80.1 | 1396
| 5900 | 16.69 | 89.26 | 5695.1 | 80.4 | 1424.8
| 6000 | 16.69 | 89.26 | 5790.9 | 80.8 | 1453.5
| 6100 | 16.69 | 89.26 | 5886.7 | 81.2 | 1482.2
| 6200 | 16.69 | 89.26 | 5982.5 | 81.6 | 1510.9
| 6300 | 16.69 | 89.26 | 6078.3 | 81.9 | 1539.6
| 6400 | 16.69 | 89.26 | 6174 | 82.3 | 1568.3
| 6500 | 16.69 | 89.26 | 6269.8 | 82.7 | 1597
| 6600 | 16.69 | 89.26 | 6365.6 | 83 | 1625.7
| 6700 | 16.69 | 89.26 | 6461.4 | 83.4 | 1654.4
| 6800 | 16.69 | 89.26 | 6557.2 | 83.8 | 1683.1
| 6900 | 16.69 | 89.26 | 6653 | 84.1 | 1711.8
| 7000 | 16.69 | 89.26 | 6748.8 | 84.5 | 1740.6
| 7100 | 16.69 | 89.26 | 6844.6 | 84.9 | 1769.3
| 7200 | 16.69 | 89.26 | 6940.4 | 85.2 | 1798
| 7283.1 | 16.69 | 89.26 | 7020 | 85.6 | 1821.8
| 7300 | 16.7 | 93.97 | 7036.1 | 85.4 | 1826.7
| 7350 | 17.35 | 107.48 | 7084 | 82.7 | 1841
| 7400 | 18.82 | 119.49 | 7131.5 | 76.5 | 1855.1
| 7450 | 20.94 | 129.49 | 7178.6 | 66.8 | 1869
| 7500 | 23.54 | 137.55 | 7224.8 | 53.8 | 1882.7
| 7550 | 26.47 | 144.01 | 7270.2 | 37.4 | 1896
| 7600 | 29.63 | 149.22 | 7314.3 | 17.7 | 1908.8
| 7650 | 32.96 | 153.49 | 7357 | -5.1 | 1921.2
| 7700 | 36.42 | 157.04 | 7398.1 | -30.9 | 1933.1
| 7750 | 39.96 | 160.05 | 7437.4 | -59.7 | 1944.4
| 7800 | 43.57 | 162.64 | 7474.7 | -91.2 | 1955
| 7850 | 47.23 | 164.91 | 7509.8 | -125.4 | 1964.9
| 7900 | 50.93 | 166.92 | 7542.6 | -162.1 | 1974.1
| 7950 | 54.66 | 168.73 | 7572.8 | -201 | 1982.5
| 8000 | 58.41 | 170.38 | 7600.4 | -242 | 1990
| 8050 | 62.19 | 171.91 | 7625.1 | -284.9 | 1996.7
| 8100 | 65.98 | 173.33 | 7647 | -329.5 | 2002.5
| 8150 | 69.78 | 174.67 | 7665.8 | -375.5 | 2007.3
| 8200 | 73.6 | 175.94 | 7681.5 | -422.8 | 2011.2
| 8250 | 77.42 | 177.17 | 7694 | -471.2 | 2014.1
| 8300 | 81.24 | 178.35 | 7703.3 | -520.2 | 2016
| 8350 | 85.07 | 179.52 | 7709.2 | -569.9 | 2016.9
| 8400 | 88.9 | 180.67 | 7711.9 | -619.8 | 2016.8
| 8414.3 | 90 | 181 | 7712 | -634.1 | 2016.6
| 8500 | 90 | 181 | 7712 | -719.8 | 2015.1
| 8600 | 90 | 181 | 7712 | -819.8 | 2013.4
| 8700 | 90 | 181 | 7712 | -919.7 | 2011.6
| 8800 | 90 | 181 | 7712 | -1019.7 | 2009.9
| 8900 | 90 | 181 | 7712 | -1119.7 | 2008.1
| 9000 | 90 | 181 | 7712 | -1219.7 | 2006.4
| 9100 | 90 | 181 | 7712 | -1319.7 | 2004.7
| 9200 | 90 | 181 | 7712 | -1419.7 | 2002.9
| 9300 | 90 | 181 | 7712 | -1519.7 | 2001.2
| 9400 | 90 | 181 | 7712 | -1619.6 | 1999.4
| 9500 | 90 | 181 | 7712 | -1719.6 | 1997.7
| 9600 | 90 | 181 | 7712 | -1819.6 | 1995.9
| 9700 | 90 | 181 | 7712 | -1919.6 | 1994.2
| 9800 | 90 | 181 | 7712 | -2019.6 | 1992.4
| 9900 | 90 | 181 | 7712 | -2119.6 | 1990.7
| 10000 | 90 | 181 | 7712 | -2219.5 | 1989
| 10100 | 90 | 181 | 7712 | -2319.5 | 1987.2
| 10200 | 90 | 181 | 7712 | -2419.5 | 1985.5
| 10300 | 90 | 181 | 7712 | -2519.5 | 1983.7
| 10400 | 90 | 181 | 7712 | -2619.5 | 1982
| 10500 | 90 | 181 | 7712 | -2719.5 | 1980.2
| 10600 | 90 | 181 | 7712 | -2819.5 | 1978.5
| 10700 | 90 | 181 | 7712 | -2919.4 | 1976.7
| 10800 | 90 | 181 | 7712 | -3019.4 | 1975
| 10900 | 90 | 181 | 7712 | -3119.4 | 1973.2
| 11000 | 90 | 181 | 7712 | -3219.4 | 1971.5
| 11100 | 90 | 181 | 7712 | -3319.4 | 1969.8
| 11200 | 90 | 181 | 7712 | -3419.4 | 1968
| 11300 | 90 | 181 | 7712 | -3519.4 | 1966.3
| 11400 | 90 | 181 | 7712 | -3619.3 | 1964.5
| 11500 | 90 | 181 | 7712 | -3719.3 | 1962.8
| 11600 | 90 | 181 | 7712 | -3819.3 | 1961
| 11700 | 90 | 181 | 7712 | -3919.3 | 1959.3
| 11800 | 90 | 181 | 7712 | -4019.3 | 1957.5
| 11900 | 90 | 181 | 7712 | -4119.3 | 1955.8
| 12000 | 90 | 181 | 7712 | -4219.2 | 1954
| 12100 | 90 | 181 | 7712 | -4319.2 | 1952.3
| 12200 | 90 | 181 | 7712 | -4419.2 | 1950.6
| 12300 | 90 | 181 | 7712 | -4519.2 | 1948.8
| 12400 | 90 | 181 | 7712 | -4619.2 | 1947.1
| 12500 | 90 | 181 | 7712 | -4719.2 | 1945.3
| 12600 | 90 | 181 | 7712 | -4819.2 | 1943.6
| 12700 | 90 | 181 | 7712 | -4919.1 | 1941.8
| 12800 | 90 | 181 | 7712 | -5019.1 | 1940.1
| 12900 | 90 | 181 | 7712 | -5119.1 | 1938.3
| 13000 | 90 | 181 | 7712 | -5219.1 | 1936.6
| 13100 | 90 | 181 | 7712 | -5319.1 | 1934.8
| 13200 | 90 | 181 | 7712 | -5419.1 | 1933.1
| 13269.3 | 90 | 181 | 7712 | -5488.4 | 1931.9

## Lookup (hidden)
North Reference | RetunValue | Grid Type | ReturnValue | Deviation Indicator | ReturnValue
| 2 |  | 0 |  | 4
True |  | SPCS-Colorado Central-NAD27 |  | Directional
Grid |  | SPCS-Colorado Central-NAD83 |  | High Angle
|  | SPCS-Colorado North-NAD27 |  | Horizontal
SPCS-Colorado North-NAD83
SPCS-Colorado South-NAD27
SPCS-Colorado South-NAD83
UTM-Zone 12 NAD27
UTM-Zone 12 NAD83
UTM-Zone 13 NAD27
UTM-Zone 13 NAD83