## Data
Header Information | measured depth (ft) | inclination (°) | azimuth (°) | true vertical depth (ft) | northing +N/-S (ft) | easting +E/-W (ft)
Operator Name | 100 | 0 | 0 | 100 | 0 | 0
Encana Oil & Gas | 200 | 0 | 0 | 200 | 0 | 0
Operator Number | 300 | 0 | 0 | 300 | 0 | 0
100185 | 400 | 0 | 0 | 400 | 0 | 0
Well Name and Number | 500 | 0 | 0 | 500 | 0 | 0
HWY 4M-32H-O268 | 600 | 0 | 0 | 600 | 0 | 0
API Number (if available) | 700 | 0 | 0 | 700 | 0 | 0
| 800 | 0 | 0 | 800 | 0 | 0
Location: QQ SEC TWP RGE | 900 | 1 | 222.65 | 900 | -0.6 | -0.6
32 2N 68W | 1000 | 2 | 222.65 | 1000 | -2.6 | -2.4
Citing Type: Planned or Actual | 1100 | 3 | 222.65 | 1099.9 | -5.8 | -5.3
PLANNED | 1200 | 4 | 222.65 | 1199.7 | -10.3 | -9.5
Deviation Indicator | 1277.7 | 4.78 | 222.65 | 1277.1 | -14.6 | -13.5
Horizontal | 1300 | 4.78 | 222.65 | 1299.4 | -16 | -14.7
North Reference | 1400 | 4.78 | 222.65 | 1399 | -22.1 | -20.4
True | 1500 | 4.78 | 222.65 | 1498.7 | -28.3 | -26
Grid Type | 1600 | 4.78 | 222.65 | 1598.3 | -34.4 | -31.7
#VALUE! | 1700 | 4.78 | 222.65 | 1698 | -40.5 | -37.3
| 1800 | 4.78 | 222.65 | 1797.6 | -46.6 | -42.9
| 1900 | 4.78 | 222.65 | 1897.3 | -52.8 | -48.6
| 2000 | 4.78 | 222.65 | 1996.9 | -58.9 | -54.2
| 2100 | 4.78 | 222.65 | 2096.6 | -65 | -59.9
| 2200 | 4.78 | 222.65 | 2196.2 | -71.1 | -65.5
| 2300 | 4.78 | 222.65 | 2295.9 | -77.3 | -71.2
| 2400 | 4.78 | 222.65 | 2395.5 | -83.4 | -76.8
| 2500 | 4.78 | 222.65 | 2495.2 | -89.5 | -82.4
| 2600 | 4.78 | 222.65 | 2594.9 | -95.6 | -88.1
| 2700 | 4.78 | 222.65 | 2694.5 | -101.8 | -93.7
| 2800 | 4.78 | 222.65 | 2794.2 | -107.9 | -99.4
| 2900 | 4.78 | 222.65 | 2893.8 | -114 | -105
| 3000 | 4.78 | 222.65 | 2993.5 | -120.1 | -110.6
| 3100 | 4.78 | 222.65 | 3093.1 | -126.3 | -116.3
| 3200 | 4.78 | 222.65 | 3192.8 | -132.4 | -121.9
| 3300 | 4.78 | 222.65 | 3292.4 | -138.5 | -127.6
| 3400 | 4.78 | 222.65 | 3392.1 | -144.6 | -133.2
| 3500 | 4.78 | 222.65 | 3491.7 | -150.8 | -138.9
| 3600 | 4.78 | 222.65 | 3591.4 | -156.9 | -144.5
| 3700 | 4.78 | 222.65 | 3691 | -163 | -150.1
| 3800 | 4.78 | 222.65 | 3790.7 | -169.1 | -155.8
| 3900 | 4.78 | 222.65 | 3890.3 | -175.3 | -161.4
| 4000 | 4.78 | 222.65 | 3990 | -181.4 | -167.1
| 4100 | 4.78 | 222.65 | 4089.6 | -187.5 | -172.7
| 4200 | 4.78 | 222.65 | 4189.3 | -193.6 | -178.3
| 4300 | 4.78 | 222.65 | 4289 | -199.7 | -184
| 4400 | 4.78 | 222.65 | 4388.6 | -205.9 | -189.6
| 4500 | 4.78 | 222.65 | 4488.3 | -212 | -195.3
| 4600 | 4.78 | 222.65 | 4587.9 | -218.1 | -200.9
| 4700 | 4.78 | 222.65 | 4687.6 | -224.2 | -206.5
| 4800 | 4.78 | 222.65 | 4787.2 | -230.4 | -212.2
| 4900 | 4.78 | 222.65 | 4886.9 | -236.5 | -217.8
| 5000 | 4.78 | 222.65 | 4986.5 | -242.6 | -223.5
| 5100 | 4.78 | 222.65 | 5086.2 | -248.7 | -229.1
| 5200 | 4.78 | 222.65 | 5185.8 | -254.9 | -234.8
| 5300 | 4.78 | 222.65 | 5285.5 | -261 | -240.4
| 5400 | 4.78 | 222.65 | 5385.1 | -267.1 | -246
| 5500 | 4.78 | 222.65 | 5484.8 | -273.2 | -251.7
| 5600 | 4.78 | 222.65 | 5584.4 | -279.4 | -257.3
| 5700 | 4.78 | 222.65 | 5684.1 | -285.5 | -263
| 5800 | 4.78 | 222.65 | 5783.7 | -291.6 | -268.6
| 5900 | 4.78 | 222.65 | 5883.4 | -297.7 | -274.2
| 6000 | 4.78 | 222.65 | 5983 | -303.9 | -279.9
| 6100 | 4.78 | 222.65 | 6082.7 | -310 | -285.5
| 6200 | 4.78 | 222.65 | 6182.4 | -316.1 | -291.2
| 6300 | 4.78 | 222.65 | 6282 | -322.2 | -296.8
| 6400 | 4.78 | 222.65 | 6381.7 | -328.4 | -302.4
| 6500 | 4.78 | 222.65 | 6481.3 | -334.5 | -308.1
| 6600 | 4.78 | 222.65 | 6581 | -340.6 | -313.7
| 6689.5 | 4.78 | 222.65 | 6670.2 | -346.1 | -318.8
| 6700 | 4.2 | 230.46 | 6680.6 | -346.7 | -319.4
| 6750 | 3.5 | 292.31 | 6730.5 | -347.3 | -322.2
| 6800 | 6.23 | 328.79 | 6780.4 | -344.4 | -325
| 6850 | 9.87 | 341.01 | 6829.9 | -338 | -327.8
| 6900 | 13.71 | 346.58 | 6878.8 | -328.2 | -330.6
| 6950 | 17.62 | 349.73 | 6926.9 | -314.9 | -333.3
| 7000 | 21.56 | 351.76 | 6974 | -298.4 | -336
| 7050 | 25.52 | 353.19 | 7019.9 | -278.6 | -338.6
| 7100 | 29.49 | 354.26 | 7064.2 | -255.6 | -341.1
| 7150 | 33.47 | 355.09 | 7106.8 | -229.7 | -343.5
| 7200 | 37.45 | 355.76 | 7147.5 | -200.7 | -345.8
| 7250 | 41.43 | 356.32 | 7186.2 | -169.1 | -348
| 7300 | 45.42 | 356.8 | 7222.5 | -134.8 | -350
| 7350 | 49.41 | 357.22 | 7256.3 | -98 | -352
| 7400 | 53.4 | 357.59 | 7287.5 | -59 | -353.7
| 7450 | 57.39 | 357.92 | 7315.9 | -17.9 | -355.3
| 7500 | 61.38 | 358.23 | 7341.3 | 25.1 | -356.8
| 7550 | 65.37 | 358.51 | 7363.7 | 69.8 | -358
| 7600 | 69.36 | 358.78 | 7383 | 115.9 | -359.1
| 7650 | 73.36 | 359.03 | 7398.9 | 163.3 | -360
| 7700 | 77.35 | 359.27 | 7411.6 | 211.6 | -360.8
| 7750 | 81.34 | 359.51 | 7420.8 | 260.8 | -361.3
| 7800 | 85.34 | 359.74 | 7426.6 | 310.4 | -361.6
| 7850 | 89.33 | 359.96 | 7429 | 360.4 | -361.7
| 7858.4 | 90 | 0 | 7429 | 368.8 | -361.7
| 7900 | 90 | 0 | 7429 | 410.4 | -361.7
| 8000 | 90 | 0 | 7429 | 510.4 | -361.7
| 8100 | 90 | 0 | 7429 | 610.4 | -361.7
| 8200 | 90 | 0 | 7429 | 710.4 | -361.7
| 8300 | 90 | 0 | 7429 | 810.4 | -361.7
| 8400 | 90 | 0 | 7429 | 910.4 | -361.7
| 8500 | 90 | 0 | 7429 | 1010.4 | -361.7
| 8600 | 90 | 0 | 7429 | 1110.4 | -361.7
| 8700 | 90 | 0 | 7429 | 1210.4 | -361.7
| 8800 | 90 | 0 | 7429 | 1310.4 | -361.7
| 8900 | 90 | 0 | 7429 | 1410.4 | -361.7
| 9000 | 90 | 0 | 7429 | 1510.4 | -361.7
| 9100 | 90 | 0 | 7429 | 1610.4 | -361.7
| 9200 | 90 | 0 | 7429 | 1710.4 | -361.7
| 9300 | 90 | 0 | 7429 | 1810.4 | -361.7
| 9400 | 90 | 0 | 7429 | 1910.4 | -361.7
| 9500 | 90 | 0 | 7429 | 2010.4 | -361.7
| 9600 | 90 | 0 | 7429 | 2110.4 | -361.7
| 9700 | 90 | 0 | 7429 | 2210.4 | -361.7
| 9800 | 90 | 0 | 7429 | 2310.4 | -361.7
| 9900 | 90 | 0 | 7429 | 2410.4 | -361.7
| 10000 | 90 | 0 | 7429 | 2510.4 | -361.7
| 10100 | 90 | 0 | 7429 | 2610.4 | -361.7
| 10200 | 90 | 0 | 7429 | 2710.4 | -361.7
| 10300 | 90 | 0 | 7429 | 2810.4 | -361.7
| 10400 | 90 | 0 | 7429 | 2910.4 | -361.7
| 10500 | 90 | 0 | 7429 | 3010.4 | -361.7
| 10600 | 90 | 0 | 7429 | 3110.4 | -361.7
| 10700 | 90 | 0 | 7429 | 3210.4 | -361.7
| 10800 | 90 | 0 | 7429 | 3310.4 | -361.7
| 10900 | 90 | 0 | 7429 | 3410.4 | -361.7
| 11000 | 90 | 0 | 7429 | 3510.4 | -361.7
| 11100 | 90 | 0 | 7429 | 3610.4 | -361.7
| 11200 | 90 | 0 | 7429 | 3710.4 | -361.7
| 11300 | 90 | 0 | 7429 | 3810.4 | -361.7
| 11400 | 90 | 0 | 7429 | 3910.4 | -361.7
| 11500 | 90 | 0 | 7429 | 4010.4 | -361.7
| 11600 | 90 | 0 | 7429 | 4110.4 | -361.7
| 11700 | 90 | 0 | 7429 | 4210.4 | -361.7
| 11758.4 | 90 | 0 | 7429 | 4268.8 | -361.7

## Lookup (hidden)
North Reference | RetunValue | Grid Type | ReturnValue | Deviation Indicator | ReturnValue
| 2 |  | 0 |  | 4
True |  | SPCS-Colorado Central-NAD27 |  | Directional
Grid |  | SPCS-Colorado Central-NAD83 |  | High Angle
|  | SPCS-Colorado North-NAD27 |  | Horizontal
SPCS-Colorado North-NAD83
SPCS-Colorado South-NAD27
SPCS-Colorado South-NAD83
UTM-Zone 12 NAD27
UTM-Zone 12 NAD83
UTM-Zone 13 NAD27
UTM-Zone 13 NAD83