## Data
Header Information | measured depth (ft) | inclination (°) | azimuth (°) | true vertical depth (ft) | northing +N/-S (ft) | easting +E/-W (ft)
Operator Name | 0 | 0 | 0 | 0 | 0 | 0
Kerr-Mcgee | 100 | 0 | 0 | 100 | 0 | 0
Operator Number | 200 | 0 | 0 | 200 | 0 | 0
47120 | 250 | 0 | 0 | 250 | 0 | 0
Well Name and Number | 300 | 0.75 | 164 | 300 | -0.31 | 0.09
PUMA 4N-14HZ | 400 | 2.25 | 164 | 399.96 | -2.83 | 0.81
API Number (if available) | 500 | 3.75 | 164 | 499.82 | -7.86 | 2.25
| 600 | 5.25 | 164 | 599.51 | -15.4 | 4.42
Location: QQ SEC TWP RGE | 700 | 6.75 | 164 | 698.96 | -25.45 | 7.3
SWSW Sec 23-T1N-R67W | 800 | 8.25 | 164 | 798.1 | -38 | 10.9
Citing Type: Planned or Actual | 900 | 9.75 | 164 | 896.87 | -53.03 | 15.21
Planned | 1000 | 11.25 | 164 | 995.19 | -70.55 | 20.23
Deviation Indicator | 1100 | 12.75 | 164 | 1093 | -90.54 | 25.96
Horizontal | 1200 | 14.25 | 164 | 1190.24 | -112.98 | 32.4
North Reference | 1250 | 15 | 164 | 1238.62 | -125.11 | 35.88
True | 1300 | 15 | 164 | 1286.91 | -137.55 | 39.44
Grid Type | 1400 | 15 | 164 | 1383.5 | -162.43 | 46.58
#VALUE! | 1500 | 15 | 164 | 1480.1 | -187.31 | 53.71
| 1600 | 15 | 164 | 1576.69 | -212.19 | 60.84
| 1700 | 15 | 164 | 1673.28 | -237.07 | 67.98
| 1800 | 15 | 164 | 1769.88 | -261.95 | 75.11
| 1900 | 15 | 164 | 1866.47 | -286.83 | 82.25
| 2000 | 15 | 164 | 1963.06 | -311.71 | 89.38
| 2100 | 15 | 164 | 2059.65 | -336.59 | 96.51
| 2200 | 15 | 164 | 2156.25 | -361.47 | 103.65
| 2300 | 15 | 164 | 2252.84 | -386.34 | 110.78
| 2400 | 15 | 164 | 2349.43 | -411.22 | 117.92
| 2500 | 15 | 164 | 2446.02 | -436.1 | 125.05
| 2600 | 15 | 164 | 2542.62 | -460.98 | 132.18
| 2700 | 15 | 164 | 2639.21 | -485.86 | 139.32
| 2800 | 15 | 164 | 2735.8 | -510.74 | 146.45
| 2900 | 15 | 164 | 2832.39 | -535.62 | 153.59
| 3000 | 15 | 164 | 2928.99 | -560.5 | 160.72
| 3100 | 15 | 164 | 3025.58 | -585.38 | 167.85
| 3200 | 15 | 164 | 3122.17 | -610.26 | 174.99
| 3300 | 15 | 164 | 3218.76 | -635.14 | 182.12
| 3400 | 15 | 164 | 3315.36 | -660.02 | 189.26
| 3500 | 15 | 164 | 3411.95 | -684.9 | 196.39
| 3600 | 15 | 164 | 3508.54 | -709.77 | 203.52
| 3700 | 15 | 164 | 3605.13 | -734.65 | 210.66
| 3800 | 15 | 164 | 3701.73 | -759.53 | 217.79
| 3910 | 15 | 164 | 3807.98 | -786.9 | 225.64
| 4000 | 13.2 | 164 | 3895.26 | -807.98 | 231.68
| 4100 | 11.2 | 164 | 3993 | -828.29 | 237.51
| 4200 | 9.2 | 164 | 4091.41 | -845.31 | 242.39
| 4300 | 7.2 | 164 | 4190.39 | -859.02 | 246.32
| 4400 | 5.2 | 164 | 4289.8 | -869.4 | 249.3
| 4500 | 3.2 | 164 | 4389.52 | -876.44 | 251.32
| 4600 | 1.2 | 164 | 4489.44 | -880.13 | 252.37
| 4660 | 0 | 0 | 4549.44 | -880.73 | 252.55
| 4700 | 0 | 0 | 4589.44 | -880.73 | 252.55
| 4800 | 0 | 0 | 4689.44 | -880.73 | 252.55
| 4900 | 0 | 0 | 4789.44 | -880.73 | 252.55
| 5000 | 0 | 0 | 4889.44 | -880.73 | 252.55
| 5100 | 0 | 0 | 4989.44 | -880.73 | 252.55
| 5200 | 0 | 0 | 5089.44 | -880.73 | 252.55
| 5300 | 0 | 0 | 5189.44 | -880.73 | 252.55
| 5400 | 0 | 0 | 5289.44 | -880.73 | 252.55
| 5500 | 0 | 0 | 5389.44 | -880.73 | 252.55
| 5600 | 0 | 0 | 5489.44 | -880.73 | 252.55
| 5700 | 0 | 0 | 5589.44 | -880.73 | 252.55
| 5800 | 0 | 0 | 5689.44 | -880.73 | 252.55
| 5900 | 0 | 0 | 5789.44 | -880.73 | 252.55
| 6000 | 0 | 0 | 5889.44 | -880.73 | 252.55
| 6100 | 0 | 0 | 5989.44 | -880.73 | 252.55
| 6200 | 0 | 0 | 6089.44 | -880.73 | 252.55
| 6300 | 0 | 0 | 6189.44 | -880.73 | 252.55
| 6400 | 0 | 0 | 6289.44 | -880.73 | 252.55
| 6500 | 0 | 0 | 6389.44 | -880.73 | 252.55
| 6600 | 0 | 0 | 6489.44 | -880.73 | 252.55
| 6700 | 0 | 0 | 6589.44 | -880.73 | 252.55
| 6800 | 0 | 0 | 6689.44 | -880.73 | 252.55
| 6900 | 0 | 0 | 6789.44 | -880.73 | 252.55
| 6963.04 | 0 | 0 | 6852.48 | -880.73 | 252.55
| 7000 | 3.3264 | 359.8571 | 6889.42 | -879.66 | 252.54
| 7050 | 7.8264 | 359.8571 | 6939.17 | -874.8 | 252.53
| 7100 | 12.3264 | 359.8571 | 6988.39 | -866.06 | 252.51
| 7150 | 16.8264 | 359.8571 | 7036.76 | -853.48 | 252.48
| 7200 | 21.3264 | 359.8571 | 7084.01 | -837.14 | 252.44
| 7250 | 25.8264 | 359.8571 | 7129.82 | -817.15 | 252.39
| 7300 | 30.3264 | 359.8571 | 7173.93 | -793.62 | 252.33
| 7350 | 34.8264 | 359.8571 | 7216.05 | -766.71 | 252.26
| 7400 | 39.3264 | 359.8571 | 7255.93 | -736.57 | 252.19
| 7450 | 43.8264 | 359.8571 | 7293.32 | -703.4 | 252.1
| 7500 | 48.3264 | 359.8571 | 7328 | -667.4 | 252.01
| 7550 | 52.8264 | 359.8571 | 7359.74 | -628.78 | 251.92
| 7600 | 57.3264 | 359.8571 | 7388.36 | -587.8 | 251.82
| 7650 | 61.8264 | 359.8571 | 7413.67 | -544.69 | 251.71
| 7700 | 66.3264 | 359.8571 | 7435.53 | -499.74 | 251.6
| 7750 | 70.8264 | 359.8571 | 7453.79 | -453.2 | 251.48
| 7800 | 75.3264 | 359.8571 | 7468.34 | -405.38 | 251.36
| 7850 | 79.8264 | 359.8571 | 7479.09 | -356.56 | 251.24
| 7900 | 84.3264 | 359.8571 | 7485.98 | -307.05 | 251.12
| 7950 | 88.8264 | 359.8571 | 7488.97 | -257.16 | 250.99
| 7974.47 | 91.0289 | 359.8571 | 7489 | -232.69 | 250.93
| 8000 | 91.0289 | 359.8571 | 7488.54 | -207.16 | 250.87
| 8100 | 91.0289 | 359.8571 | 7486.74 | -107.18 | 250.62
| 8200 | 91.0289 | 359.8571 | 7484.95 | -7.19 | 250.37
| 8300 | 91.0289 | 359.8571 | 7483.15 | 92.79 | 250.12
| 8400 | 91.0289 | 359.8571 | 7481.36 | 192.77 | 249.87
| 8500 | 91.0289 | 359.8571 | 7479.56 | 292.76 | 249.62
| 8600 | 91.0289 | 359.8571 | 7477.77 | 392.74 | 249.37
| 8700 | 91.0289 | 359.8571 | 7475.97 | 492.72 | 249.12
| 8800 | 91.0289 | 359.8571 | 7474.17 | 592.71 | 248.87
| 8900 | 91.0289 | 359.8571 | 7472.38 | 692.69 | 248.62
| 9000 | 91.0289 | 359.8571 | 7470.58 | 792.67 | 248.37
| 9100 | 91.0289 | 359.8571 | 7468.79 | 892.66 | 248.12
| 9200 | 91.0289 | 359.8571 | 7466.99 | 992.64 | 247.87
| 9300 | 91.0289 | 359.8571 | 7465.2 | 1092.62 | 247.62
| 9400 | 91.0289 | 359.8571 | 7463.4 | 1192.61 | 247.37
| 9500 | 91.0289 | 359.8571 | 7461.6 | 1292.59 | 247.12
| 9600 | 91.0289 | 359.8571 | 7459.81 | 1392.58 | 246.87
| 9700 | 91.0289 | 359.8571 | 7458.01 | 1492.56 | 246.63
| 9800 | 91.0289 | 359.8571 | 7456.22 | 1592.54 | 246.38
| 9900 | 91.0289 | 359.8571 | 7454.42 | 1692.53 | 246.13
| 10000 | 91.0289 | 359.8571 | 7452.63 | 1792.51 | 245.88
| 10100 | 91.0289 | 359.8571 | 7450.83 | 1892.49 | 245.63
| 10200 | 91.0289 | 359.8571 | 7449.03 | 1992.48 | 245.38
| 10300 | 91.0289 | 359.8571 | 7447.24 | 2092.46 | 245.13
| 10400 | 91.0289 | 359.8571 | 7445.44 | 2192.44 | 244.88
| 10500 | 91.0289 | 359.8571 | 7443.65 | 2292.43 | 244.63
| 10600 | 91.0289 | 359.8571 | 7441.85 | 2392.41 | 244.38
| 10700 | 91.0289 | 359.8571 | 7440.06 | 2492.39 | 244.13
| 10800 | 91.0289 | 359.8571 | 7438.26 | 2592.38 | 243.88
| 10900 | 91.0289 | 359.8571 | 7436.47 | 2692.36 | 243.63
| 11000 | 91.0289 | 359.8571 | 7434.67 | 2792.35 | 243.38
| 11100 | 91.0289 | 359.8571 | 7432.87 | 2892.33 | 243.13
| 11200 | 91.0289 | 359.8571 | 7431.08 | 2992.31 | 242.88
| 11300 | 91.0289 | 359.8571 | 7429.28 | 3092.3 | 242.63
| 11400 | 91.0289 | 359.8571 | 7427.49 | 3192.28 | 242.38
| 11500 | 91.0289 | 359.8571 | 7425.69 | 3292.26 | 242.14
| 11600 | 91.0289 | 359.8571 | 7423.9 | 3392.25 | 241.89
| 11700 | 91.0289 | 359.8571 | 7422.1 | 3492.23 | 241.64
| 11800 | 91.0289 | 359.8571 | 7420.3 | 3592.21 | 241.39
| 11900 | 91.0289 | 359.8571 | 7418.51 | 3692.2 | 241.14
| 12000 | 91.0289 | 359.8571 | 7416.71 | 3792.18 | 240.89
| 12100 | 91.0289 | 359.8571 | 7414.92 | 3892.16 | 240.64
| 12200 | 91.0289 | 359.8571 | 7413.12 | 3992.15 | 240.39
| 12300 | 91.0289 | 359.8571 | 7411.33 | 4092.13 | 240.14
| 12400 | 91.0289 | 359.8571 | 7409.53 | 4192.12 | 239.89
| 12500 | 91.0289 | 359.8571 | 7407.73 | 4292.1 | 239.64
| 12600 | 91.0289 | 359.8571 | 7405.94 | 4392.08 | 239.39
| 12700 | 91.0289 | 359.8571 | 7404.14 | 4492.07 | 239.14
| 12800 | 91.0289 | 359.8571 | 7402.35 | 4592.05 | 238.89
| 12900 | 91.0289 | 359.8571 | 7400.55 | 4692.03 | 238.64
| 13000 | 91.0289 | 359.8571 | 7398.76 | 4792.02 | 238.39
| 13100 | 91.0289 | 359.8571 | 7396.96 | 4892 | 238.14
| 13200 | 91.0289 | 359.8571 | 7395.17 | 4991.98 | 237.89
| 13300 | 91.0289 | 359.8571 | 7393.37 | 5091.97 | 237.65
| 13400 | 91.0289 | 359.8571 | 7391.57 | 5191.95 | 237.4
| 13500 | 91.0289 | 359.8571 | 7389.78 | 5291.93 | 237.15
| 13600 | 91.0289 | 359.8571 | 7387.98 | 5391.92 | 236.9
| 13700 | 91.0289 | 359.8571 | 7386.19 | 5491.9 | 236.65
| 13800 | 91.0289 | 359.8571 | 7384.39 | 5591.89 | 236.4
| 13877.48 | 91.0289 | 359.8571 | 7383 | 5669.35 | 236.2

## Lookup (hidden)
North Reference | RetunValue | Grid Type | ReturnValue | Deviation Indicator | ReturnValue
| 2 |  | 0 |  | 4
True |  | SPCS-Colorado Central-NAD27 |  | Directional
Grid |  | SPCS-Colorado Central-NAD83 |  | High Angle
|  | SPCS-Colorado North-NAD27 |  | Horizontal
SPCS-Colorado North-NAD83
SPCS-Colorado South-NAD27
SPCS-Colorado South-NAD83
UTM-Zone 12 NAD27
UTM-Zone 12 NAD83
UTM-Zone 13 NAD27
UTM-Zone 13 NAD83