## Data
Header Information | measured depth (ft) | inclination (°) | azimuth (°) | true vertical depth (ft) | northing +N/-S (ft) | easting +E/-W (ft)
Operator Name | 0 | 0 | 0 | 0 | 0 | 0
Kerr-Mcgee | 100 | 0 | 0 | 100 | 0 | 0
Operator Number | 200 | 0 | 0 | 200 | 0 | 0
47120 | 250 | 0 | 0 | 250 | 0 | 0
Well Name and Number | 300 | 0.75 | 16 | 300 | 0.31 | 0.09
PUMA Fed 5S-35HZ | 400 | 2.25 | 16 | 399.96 | 2.83 | 0.81
API Number (if available) | 500 | 3.75 | 16 | 499.82 | 7.86 | 2.25
| 600 | 5.25 | 16 | 599.51 | 15.4 | 4.42
Location: QQ SEC TWP RGE | 700 | 6.75 | 16 | 698.96 | 25.45 | 7.3
SWSW Sec 23-T1N-R67W | 800 | 8.25 | 16 | 798.1 | 38 | 10.9
Citing Type: Planned or Actual | 900 | 9.75 | 16 | 896.87 | 53.03 | 15.21
Planned | 916.67 | 10 | 16 | 913.29 | 55.78 | 16
Deviation Indicator | 1000 | 10 | 16 | 995.35 | 69.69 | 19.98
Horizontal | 1100 | 10 | 16 | 1093.84 | 86.38 | 24.77
North Reference | 1200 | 10 | 16 | 1192.32 | 103.08 | 29.56
True | 1300 | 10 | 16 | 1290.8 | 119.77 | 34.34
Grid Type | 1400 | 10 | 16 | 1389.28 | 136.46 | 39.13
#VALUE! | 1500 | 10 | 16 | 1487.76 | 153.15 | 43.92
| 1600 | 10 | 16 | 1586.24 | 169.85 | 48.7
| 1700 | 10 | 16 | 1684.72 | 186.54 | 53.49
| 1716.67 | 10 | 16 | 1701.13 | 189.32 | 54.29
| 1800 | 8.3333 | 16 | 1783.4 | 202.08 | 57.95
| 1900 | 6.3333 | 16 | 1882.58 | 214.35 | 61.46
| 2000 | 4.3333 | 16 | 1982.14 | 223.28 | 64.03
| 2100 | 2.3333 | 16 | 2081.96 | 228.87 | 65.63
| 2200 | 0.3333 | 16 | 2181.93 | 231.11 | 66.27
| 2216.67 | 0 | 0 | 2198.6 | 231.16 | 66.28
| 2300 | 0 | 0 | 2281.93 | 231.16 | 66.28
| 2400 | 0 | 0 | 2381.93 | 231.16 | 66.28
| 2500 | 0 | 0 | 2481.93 | 231.16 | 66.28
| 2600 | 0 | 0 | 2581.93 | 231.16 | 66.28
| 2700 | 0 | 0 | 2681.93 | 231.16 | 66.28
| 2800 | 0 | 0 | 2781.93 | 231.16 | 66.28
| 2900 | 0 | 0 | 2881.93 | 231.16 | 66.28
| 3000 | 0 | 0 | 2981.93 | 231.16 | 66.28
| 3100 | 0 | 0 | 3081.93 | 231.16 | 66.28
| 3200 | 0 | 0 | 3181.93 | 231.16 | 66.28
| 3300 | 0 | 0 | 3281.93 | 231.16 | 66.28
| 3400 | 0 | 0 | 3381.93 | 231.16 | 66.28
| 3500 | 0 | 0 | 3481.93 | 231.16 | 66.28
| 3600 | 0 | 0 | 3581.93 | 231.16 | 66.28
| 3700 | 0 | 0 | 3681.93 | 231.16 | 66.28
| 3800 | 0 | 0 | 3781.93 | 231.16 | 66.28
| 3900 | 0 | 0 | 3881.93 | 231.16 | 66.28
| 4000 | 0 | 0 | 3981.93 | 231.16 | 66.28
| 4100 | 0 | 0 | 4081.93 | 231.16 | 66.28
| 4188.45 | 0 | 0 | 4170.38 | 231.16 | 66.28
| 4200 | 1.0398 | 178.1835 | 4181.93 | 231.05 | 66.29
| 4250 | 5.5398 | 178.1835 | 4231.84 | 228.18 | 66.38
| 4300 | 10.0398 | 178.1835 | 4281.36 | 221.41 | 66.59
| 4350 | 14.5398 | 178.1835 | 4330.2 | 210.78 | 66.93
| 4400 | 19.0398 | 178.1835 | 4378.06 | 196.35 | 67.39
| 4450 | 23.5398 | 178.1835 | 4424.64 | 178.2 | 67.96
| 4500 | 28.0398 | 178.1835 | 4469.64 | 156.47 | 68.65
| 4550 | 32.5398 | 178.1835 | 4512.81 | 131.27 | 69.45
| 4600 | 37.0398 | 178.1835 | 4553.86 | 102.76 | 70.35
| 4650 | 41.5398 | 178.1835 | 4592.55 | 71.12 | 71.36
| 4700 | 46.0398 | 178.1835 | 4628.63 | 36.55 | 72.45
| 4750 | 50.5398 | 178.1835 | 4661.89 | -0.75 | 73.64
| 4800 | 55.0398 | 178.1835 | 4692.12 | -40.54 | 74.9
| 4850 | 59.5398 | 178.1835 | 4719.13 | -82.58 | 76.23
| 4900 | 64.0398 | 178.1835 | 4742.76 | -126.61 | 77.63
| 4950 | 68.5398 | 178.1835 | 4762.86 | -172.35 | 79.08
| 5000 | 73.0398 | 178.1835 | 4779.31 | -219.53 | 80.58
| 5050 | 77.5398 | 178.1835 | 4792 | -267.86 | 82.11
| 5100 | 82.0398 | 178.1835 | 4800.86 | -317.03 | 83.67
| 5150 | 86.5398 | 178.1835 | 4805.84 | -366.74 | 85.24
| 5188.45 | 90 | 178.1835 | 4807 | -405.14 | 86.46
| 5200 | 90 | 178.1835 | 4807 | -416.69 | 86.83
| 5300 | 90 | 178.1835 | 4807 | -516.64 | 90
| 5400 | 90 | 178.1835 | 4807 | -616.59 | 93.17
| 5500 | 90 | 178.1835 | 4807 | -716.54 | 96.34
| 5600 | 90 | 178.1835 | 4807 | -816.49 | 99.51
| 5700 | 90 | 178.1835 | 4807 | -916.44 | 102.68
| 5800 | 90 | 178.1835 | 4807 | -1016.39 | 105.85
| 5900 | 90 | 178.1835 | 4807 | -1116.34 | 109.02
| 6000 | 90 | 178.1835 | 4807 | -1216.29 | 112.19
| 6100 | 90 | 178.1835 | 4807 | -1316.24 | 115.36
| 6200 | 90 | 178.1835 | 4807 | -1416.19 | 118.53
| 6300 | 90 | 178.1835 | 4807 | -1516.14 | 121.7
| 6400 | 90 | 178.1835 | 4807 | -1616.09 | 124.87
| 6500 | 90 | 178.1835 | 4807 | -1716.04 | 128.04
| 6600 | 90 | 178.1835 | 4807 | -1815.99 | 131.21
| 6700 | 90 | 178.1835 | 4807 | -1915.94 | 134.38
| 6800 | 90 | 178.1835 | 4807 | -2015.89 | 137.55
| 6900 | 90 | 178.1835 | 4807 | -2115.84 | 140.72
| 7000 | 90 | 178.1835 | 4807 | -2215.79 | 143.89
| 7100 | 90 | 178.1835 | 4807 | -2315.74 | 147.05
| 7200 | 90 | 178.1835 | 4807 | -2415.69 | 150.22
| 7300 | 90 | 178.1835 | 4807 | -2515.64 | 153.39
| 7400 | 90 | 178.1835 | 4807 | -2615.59 | 156.56
| 7500 | 90 | 178.1835 | 4807 | -2715.54 | 159.73
| 7600 | 90 | 178.1835 | 4807 | -2815.49 | 162.9
| 7700 | 90 | 178.1835 | 4807 | -2915.44 | 166.07
| 7800 | 90 | 178.1835 | 4807 | -3015.39 | 169.24
| 7900 | 90 | 178.1835 | 4807 | -3115.33 | 172.41
| 8000 | 90 | 178.1835 | 4807 | -3215.28 | 175.58
| 8100 | 90 | 178.1835 | 4807 | -3315.23 | 178.75
| 8200 | 90 | 178.1835 | 4807 | -3415.18 | 181.92
| 8300 | 90 | 178.1835 | 4807 | -3515.13 | 185.09
| 8400 | 90 | 178.1835 | 4807 | -3615.08 | 188.26
| 8500 | 90 | 178.1835 | 4807 | -3715.03 | 191.43
| 8600 | 90 | 178.1835 | 4807 | -3814.98 | 194.6
| 8700 | 90 | 178.1835 | 4807 | -3914.93 | 197.77
| 8800 | 90 | 178.1835 | 4807 | -4014.88 | 200.94
| 8900 | 90 | 178.1835 | 4807 | -4114.83 | 204.11
| 9000 | 90 | 178.1835 | 4807 | -4214.78 | 207.28
| 9100 | 90 | 178.1835 | 4807 | -4314.73 | 210.45
| 9200 | 90 | 178.1835 | 4807 | -4414.68 | 213.62
| 9300 | 90 | 178.1835 | 4807 | -4514.63 | 216.79
| 9400 | 90 | 178.1835 | 4807 | -4614.58 | 219.96
| 9500 | 90 | 178.1835 | 4807 | -4714.53 | 223.13
| 9600 | 90 | 178.1835 | 4807 | -4814.48 | 226.3
| 9700 | 90 | 178.1835 | 4807 | -4914.43 | 229.47
| 9800 | 90 | 178.1835 | 4807 | -5014.38 | 232.64
| 9900 | 90 | 178.1835 | 4807 | -5114.33 | 235.81
| 10000 | 90 | 178.1835 | 4807 | -5214.28 | 238.98
| 10100 | 90 | 178.1835 | 4807 | -5314.23 | 242.15
| 10200 | 90 | 178.1835 | 4807 | -5414.18 | 245.32
| 10300 | 90 | 178.1835 | 4807 | -5514.13 | 248.49
| 10354 | 90 | 178.1835 | 4807 | -5568.1 | 250.2

## Lookup (hidden)
North Reference | RetunValue | Grid Type | ReturnValue | Deviation Indicator | ReturnValue
| 2 |  | 0 |  | 4
True |  | SPCS-Colorado Central-NAD27 |  | Directional
Grid |  | SPCS-Colorado Central-NAD83 |  | High Angle
|  | SPCS-Colorado North-NAD27 |  | Horizontal
SPCS-Colorado North-NAD83
SPCS-Colorado South-NAD27
SPCS-Colorado South-NAD83
UTM-Zone 12 NAD27
UTM-Zone 12 NAD83
UTM-Zone 13 NAD27
UTM-Zone 13 NAD83