## Data
Header Information | measured depth (ft) | inclination (°) | azimuth (°) | true vertical depth (ft) | northing +N/-S (ft) | easting +E/-W (ft)
Operator Name | 0 | 0 | 0 | 0 | 0 | 0
Kerr-Mcgee | 100 | 0 | 0 | 100 | 0 | 0
Operator Number | 200 | 0 | 0 | 200 | 0 | 0
47120 | 250 | 0 | 0 | 250 | 0 | 0
Well Name and Number | 300 | 0.75 | 90 | 300 | 0 | 0.33
PUMA FED 13C-35HZ | 400 | 2.25 | 90 | 399.96 | 0 | 2.94
API Number (if available) | 500 | 3.75 | 90 | 499.82 | 0 | 8.18
| 600 | 5.25 | 90 | 599.51 | 0 | 16.02
Location: QQ SEC TWP RGE | 700 | 6.75 | 90 | 698.96 | 0 | 26.48
SWSW Sec 23-T1N-R67W | 800 | 8.25 | 90 | 798.1 | 0 | 39.53
Citing Type: Planned or Actual | 900 | 9.75 | 90 | 896.87 | 0 | 55.17
Planned | 916.67 | 10 | 90 | 913.29 | 0 | 58.03
Deviation Indicator | 1000 | 10 | 90 | 995.35 | 0 | 72.5
Horizontal | 1100 | 10 | 90 | 1093.84 | 0 | 89.87
North Reference | 1200 | 10 | 90 | 1192.32 | 0 | 107.23
True | 1300 | 10 | 90 | 1290.8 | 0 | 124.6
Grid Type | 1400 | 10 | 90 | 1389.28 | 0 | 141.96
#VALUE! | 1500 | 10 | 90 | 1487.76 | 0 | 159.32
| 1600 | 10 | 90 | 1586.24 | 0 | 176.69
| 1700 | 10 | 90 | 1684.72 | 0 | 194.05
| 1800 | 10 | 90 | 1783.2 | 0 | 211.42
| 1900 | 10 | 90 | 1881.68 | 0 | 228.78
| 2000 | 10 | 90 | 1980.16 | 0 | 246.15
| 2100 | 10 | 90 | 2078.64 | 0 | 263.51
| 2200 | 10 | 90 | 2177.12 | 0 | 280.88
| 2300 | 10 | 90 | 2275.6 | 0 | 298.24
| 2400 | 10 | 90 | 2374.09 | 0 | 315.61
| 2500 | 10 | 90 | 2472.57 | 0 | 332.97
| 2600 | 10 | 90 | 2571.05 | 0 | 350.34
| 2700 | 10 | 90 | 2669.53 | 0 | 367.7
| 2756.67 | 10 | 90 | 2725.33 | 0 | 377.54
| 2800 | 9.1333 | 90 | 2768.06 | 0 | 384.74
| 2900 | 7.1333 | 90 | 2867.05 | 0 | 398.89
| 3000 | 5.1333 | 90 | 2966.48 | 0 | 409.58
| 3100 | 3.1333 | 90 | 3066.21 | 0 | 416.78
| 3200 | 1.1333 | 90 | 3166.14 | 0 | 420.5
| 3256.67 | 0 | 0 | 3222.8 | 0 | 421.07
| 3300 | 0 | 0 | 3266.13 | 0 | 421.07
| 3400 | 0 | 0 | 3366.13 | 0 | 421.07
| 3500 | 0 | 0 | 3466.13 | 0 | 421.07
| 3600 | 0 | 0 | 3566.13 | 0 | 421.07
| 3700 | 0 | 0 | 3666.13 | 0 | 421.07
| 3800 | 0 | 0 | 3766.13 | 0 | 421.07
| 3900 | 0 | 0 | 3866.13 | 0 | 421.07
| 4000 | 0 | 0 | 3966.13 | 0 | 421.07
| 4100 | 0 | 0 | 4066.13 | 0 | 421.07
| 4200 | 0 | 0 | 4166.13 | 0 | 421.07
| 4300 | 0 | 0 | 4266.13 | 0 | 421.07
| 4400 | 0 | 0 | 4366.13 | 0 | 421.07
| 4500 | 0 | 0 | 4466.13 | 0 | 421.07
| 4600 | 0 | 0 | 4566.13 | 0 | 421.07
| 4700 | 0 | 0 | 4666.13 | 0 | 421.07
| 4800 | 0 | 0 | 4766.13 | 0 | 421.07
| 4900 | 0 | 0 | 4866.13 | 0 | 421.07
| 5000 | 0 | 0 | 4966.13 | 0 | 421.07
| 5100 | 0 | 0 | 5066.13 | 0 | 421.07
| 5200 | 0 | 0 | 5166.13 | 0 | 421.07
| 5300 | 0 | 0 | 5266.13 | 0 | 421.07
| 5400 | 0 | 0 | 5366.13 | 0 | 421.07
| 5500 | 0 | 0 | 5466.13 | 0 | 421.07
| 5600 | 0 | 0 | 5566.13 | 0 | 421.07
| 5700 | 0 | 0 | 5666.13 | 0 | 421.07
| 5800 | 0 | 0 | 5766.13 | 0 | 421.07
| 5900 | 0 | 0 | 5866.13 | 0 | 421.07
| 6000 | 0 | 0 | 5966.13 | 0 | 421.07
| 6100 | 0 | 0 | 6066.13 | 0 | 421.07
| 6200 | 0 | 0 | 6166.13 | 0 | 421.07
| 6300 | 0 | 0 | 6266.13 | 0 | 421.07
| 6400 | 0 | 0 | 6366.13 | 0 | 421.07
| 6500 | 0 | 0 | 6466.13 | 0 | 421.07
| 6600 | 0 | 0 | 6566.13 | 0 | 421.07
| 6700 | 0 | 0 | 6666.13 | 0 | 421.07
| 6800 | 0 | 0 | 6766.13 | 0 | 421.07
| 6900 | 0 | 0 | 6866.13 | 0 | 421.07
| 7000 | 0 | 0 | 6966.13 | 0 | 421.07
| 7106.25 | 0 | 0 | 7072.38 | 0 | 421.07
| 7150 | 3.9378 | 179.9576 | 7116.1 | -1.5 | 421.07
| 7200 | 8.4378 | 179.9576 | 7165.79 | -6.89 | 421.07
| 7250 | 12.9378 | 179.9576 | 7214.91 | -16.16 | 421.08
| 7300 | 17.4378 | 179.9576 | 7263.15 | -29.26 | 421.09
| 7350 | 21.9378 | 179.9576 | 7310.22 | -46.1 | 421.1
| 7400 | 26.4378 | 179.9576 | 7355.82 | -66.58 | 421.11
| 7450 | 30.9378 | 179.9576 | 7399.67 | -90.57 | 421.13
| 7500 | 35.4378 | 179.9576 | 7441.5 | -117.94 | 421.15
| 7550 | 39.9378 | 179.9576 | 7481.06 | -148.5 | 421.18
| 7600 | 44.4378 | 179.9576 | 7518.1 | -182.07 | 421.2
| 7650 | 48.9378 | 179.9576 | 7552.39 | -218.44 | 421.23
| 7700 | 53.4378 | 179.9576 | 7583.72 | -257.39 | 421.26
| 7750 | 57.9378 | 179.9576 | 7611.9 | -298.68 | 421.29
| 7800 | 62.4378 | 179.9576 | 7636.75 | -342.05 | 421.32
| 7850 | 66.9378 | 179.9576 | 7658.12 | -387.24 | 421.35
| 7900 | 71.4378 | 179.9576 | 7675.88 | -433.96 | 421.39
| 7950 | 75.9378 | 179.9576 | 7689.92 | -481.94 | 421.42
| 8000 | 80.4378 | 179.9576 | 7700.15 | -530.87 | 421.46
| 8050 | 84.9378 | 179.9576 | 7706.52 | -580.45 | 421.49
| 8104.42 | 89.8353 | 179.9576 | 7709 | -634.79 | 421.53
| 8200 | 89.8353 | 179.9576 | 7709.27 | -730.37 | 421.61
| 8300 | 89.8353 | 179.9576 | 7709.56 | -830.37 | 421.68
| 8400 | 89.8353 | 179.9576 | 7709.85 | -930.37 | 421.75
| 8500 | 89.8353 | 179.9576 | 7710.13 | -1030.37 | 421.83
| 8600 | 89.8353 | 179.9576 | 7710.42 | -1130.37 | 421.9
| 8700 | 89.8353 | 179.9576 | 7710.71 | -1230.37 | 421.98
| 8800 | 89.8353 | 179.9576 | 7710.99 | -1330.37 | 422.05
| 8900 | 89.8353 | 179.9576 | 7711.28 | -1430.37 | 422.12
| 9000 | 89.8353 | 179.9576 | 7711.57 | -1530.37 | 422.2
| 9100 | 89.8353 | 179.9576 | 7711.86 | -1630.37 | 422.27
| 9200 | 89.8353 | 179.9576 | 7712.14 | -1730.37 | 422.35
| 9300 | 89.8353 | 179.9576 | 7712.43 | -1830.37 | 422.42
| 9400 | 89.8353 | 179.9576 | 7712.72 | -1930.37 | 422.49
| 9500 | 89.8353 | 179.9576 | 7713.01 | -2030.37 | 422.57
| 9600 | 89.8353 | 179.9576 | 7713.29 | -2130.37 | 422.64
| 9700 | 89.8353 | 179.9576 | 7713.58 | -2230.37 | 422.72
| 9800 | 89.8353 | 179.9576 | 7713.87 | -2330.37 | 422.79
| 9900 | 89.8353 | 179.9576 | 7714.16 | -2430.37 | 422.86
| 10000 | 89.8353 | 179.9576 | 7714.44 | -2530.36 | 422.94
| 10100 | 89.8353 | 179.9576 | 7714.73 | -2630.36 | 423.01
| 10200 | 89.8353 | 179.9576 | 7715.02 | -2730.36 | 423.08
| 10300 | 89.8353 | 179.9576 | 7715.31 | -2830.36 | 423.16
| 10400 | 89.8353 | 179.9576 | 7715.59 | -2930.36 | 423.23
| 10500 | 89.8353 | 179.9576 | 7715.88 | -3030.36 | 423.31
| 10600 | 89.8353 | 179.9576 | 7716.17 | -3130.36 | 423.38
| 10700 | 89.8353 | 179.9576 | 7716.46 | -3230.36 | 423.45
| 10800 | 89.8353 | 179.9576 | 7716.74 | -3330.36 | 423.53
| 10900 | 89.8353 | 179.9576 | 7717.03 | -3430.36 | 423.6
| 11000 | 89.8353 | 179.9576 | 7717.32 | -3530.36 | 423.68
| 11100 | 89.8353 | 179.9576 | 7717.6 | -3630.36 | 423.75
| 11200 | 89.8353 | 179.9576 | 7717.89 | -3730.36 | 423.82
| 11300 | 89.8353 | 179.9576 | 7718.18 | -3830.36 | 423.9
| 11400 | 89.8353 | 179.9576 | 7718.47 | -3930.36 | 423.97
| 11500 | 89.8353 | 179.9576 | 7718.75 | -4030.36 | 424.05
| 11600 | 89.8353 | 179.9576 | 7719.04 | -4130.36 | 424.12
| 11700 | 89.8353 | 179.9576 | 7719.33 | -4230.36 | 424.19
| 11800 | 89.8353 | 179.9576 | 7719.62 | -4330.36 | 424.27
| 11900 | 89.8353 | 179.9576 | 7719.9 | -4430.36 | 424.34
| 12000 | 89.8353 | 179.9576 | 7720.19 | -4530.36 | 424.42
| 12100 | 89.8353 | 179.9576 | 7720.48 | -4630.36 | 424.49
| 12200 | 89.8353 | 179.9576 | 7720.77 | -4730.35 | 424.56
| 12300 | 89.8353 | 179.9576 | 7721.05 | -4830.35 | 424.64
| 12400 | 89.8353 | 179.9576 | 7721.34 | -4930.35 | 424.71
| 12500 | 89.8353 | 179.9576 | 7721.63 | -5030.35 | 424.79
| 12600 | 89.8353 | 179.9576 | 7721.92 | -5130.35 | 424.86
| 12700 | 89.8353 | 179.9576 | 7722.2 | -5230.35 | 424.93
| 12800 | 89.8353 | 179.9576 | 7722.49 | -5330.35 | 425.01
| 12900 | 89.8353 | 179.9576 | 7722.78 | -5430.35 | 425.08
| 13000 | 89.8353 | 179.9576 | 7723.06 | -5530.35 | 425.16
| 13100 | 89.8353 | 179.9576 | 7723.35 | -5630.35 | 425.23
| 13200 | 89.8353 | 179.9576 | 7723.64 | -5730.35 | 425.3
| 13300 | 89.8353 | 179.9576 | 7723.93 | -5830.35 | 425.38
| 13400 | 89.8353 | 179.9576 | 7724.21 | -5930.35 | 425.45
| 13500 | 89.8353 | 179.9576 | 7724.5 | -6030.35 | 425.53
| 13600 | 89.8353 | 179.9576 | 7724.79 | -6130.35 | 425.6
| 13700 | 89.8353 | 179.9576 | 7725.08 | -6230.35 | 425.67
| 13800 | 89.8353 | 179.9576 | 7725.36 | -6330.35 | 425.75
| 13900 | 89.8353 | 179.9576 | 7725.65 | -6430.35 | 425.82
| 14000 | 89.8353 | 179.9576 | 7725.94 | -6530.35 | 425.9
| 14100 | 89.8353 | 179.9576 | 7726.23 | -6630.35 | 425.97
| 14200 | 89.8353 | 179.9576 | 7726.51 | -6730.35 | 426.04
| 14300 | 89.8353 | 179.9576 | 7726.8 | -6830.35 | 426.12
| 14400 | 89.8353 | 179.9576 | 7727.09 | -6930.35 | 426.19
| 14500 | 89.8353 | 179.9576 | 7727.38 | -7030.34 | 426.27
| 14600 | 89.8353 | 179.9576 | 7727.66 | -7130.34 | 426.34
| 14700 | 89.8353 | 179.9576 | 7727.95 | -7230.34 | 426.41
| 14800 | 89.8353 | 179.9576 | 7728.24 | -7330.34 | 426.49
| 14900 | 89.8353 | 179.9576 | 7728.52 | -7430.34 | 426.56
| 15000 | 89.8353 | 179.9576 | 7728.81 | -7530.34 | 426.64
| 15100 | 89.8353 | 179.9576 | 7729.1 | -7630.34 | 426.71
| 15200 | 89.8353 | 179.9576 | 7729.39 | -7730.34 | 426.78
| 15300 | 89.8353 | 179.9576 | 7729.67 | -7830.34 | 426.86
| 15400 | 89.8353 | 179.9576 | 7729.96 | -7930.34 | 426.93
| 15500 | 89.8353 | 179.9576 | 7730.25 | -8030.34 | 427.01
| 15600 | 89.8353 | 179.9576 | 7730.54 | -8130.34 | 427.08
| 15700 | 89.8353 | 179.9576 | 7730.82 | -8230.34 | 427.15
| 15800 | 89.8353 | 179.9576 | 7731.11 | -8330.34 | 427.23
| 15900 | 89.8353 | 179.9576 | 7731.4 | -8430.34 | 427.3
| 16000 | 89.8353 | 179.9576 | 7731.69 | -8530.34 | 427.37
| 16100 | 89.8353 | 179.9576 | 7731.97 | -8630.34 | 427.45
| 16200 | 89.8353 | 179.9576 | 7732.26 | -8730.34 | 427.52
| 16300 | 89.8353 | 179.9576 | 7732.55 | -8830.34 | 427.6
| 16400 | 89.8353 | 179.9576 | 7732.84 | -8930.34 | 427.67
| 16500 | 89.8353 | 179.9576 | 7733.12 | -9030.34 | 427.74
| 16600 | 89.8353 | 179.9576 | 7733.41 | -9130.34 | 427.82
| 16700 | 89.8353 | 179.9576 | 7733.7 | -9230.34 | 427.89
| 16800 | 89.8353 | 179.9576 | 7733.98 | -9330.33 | 427.97
| 16900 | 89.8353 | 179.9576 | 7734.27 | -9430.33 | 428.04
| 17000 | 89.8353 | 179.9576 | 7734.56 | -9530.33 | 428.11
| 17100 | 89.8353 | 179.9576 | 7734.85 | -9630.33 | 428.19
| 17200 | 89.8353 | 179.9576 | 7735.13 | -9730.33 | 428.26
| 17300 | 89.8353 | 179.9576 | 7735.42 | -9830.33 | 428.34
| 17400 | 89.8353 | 179.9576 | 7735.71 | -9930.33 | 428.41
| 17500 | 89.8353 | 179.9576 | 7736 | -10030.33 | 428.48
| 17600 | 89.8353 | 179.9576 | 7736.28 | -10130.33 | 428.56
| 17700 | 89.8353 | 179.9576 | 7736.57 | -10230.33 | 428.63
| 17800 | 89.8353 | 179.9576 | 7736.86 | -10330.33 | 428.71
| 17849.17 | 89.8353 | 179.9576 | 7737 | -10379.5 | 428.74

## Lookup (hidden)
North Reference | RetunValue | Grid Type | ReturnValue | Deviation Indicator | ReturnValue
| 2 |  | 0 |  | 4
True |  | SPCS-Colorado Central-NAD27 |  | Directional
Grid |  | SPCS-Colorado Central-NAD83 |  | High Angle
|  | SPCS-Colorado North-NAD27 |  | Horizontal
SPCS-Colorado North-NAD83
SPCS-Colorado South-NAD27
SPCS-Colorado South-NAD83
UTM-Zone 12 NAD27
UTM-Zone 12 NAD83
UTM-Zone 13 NAD27
UTM-Zone 13 NAD83