## Data
Header Information | measured depth (ft) | inclination (°) | azimuth (°) | true vertical depth (ft) | northing +N/-S (ft) | easting +E/-W (ft)
Operator Name | 0 | 0 | 0 | 0 | 0 | 0
Kerr-Mcgee | 100 | 0 | 0 | 100 | 0 | 0
Operator Number | 200 | 0 | 0 | 200 | 0 | 0
47120 | 300 | 1.5 | 90 | 299.99 | 0 | 1.31
Well Name and Number | 400 | 3 | 90 | 399.91 | 0 | 5.23
PUMA FED 13N-35HZ | 500 | 4.5 | 90 | 499.69 | 0 | 11.77
API Number (if available) | 600 | 6 | 90 | 599.27 | 0 | 20.92
| 693.33 | 7.4 | 90 | 691.96 | 0 | 31.81
Location: QQ SEC TWP RGE | 700 | 7.4 | 90 | 698.57 | 0 | 32.67
SWSW Sec 23-T1N-R67W | 800 | 7.4 | 90 | 797.74 | 0 | 45.55
Citing Type: Planned or Actual | 833.33 | 7.4 | 90 | 830.8 | 0 | 49.85
Planned | 900 | 6.0667 | 90 | 897 | 0 | 57.66
Deviation Indicator | 1000 | 4.0667 | 90 | 996.61 | 0 | 66.49
Horizontal | 1100 | 2.0667 | 90 | 1096.46 | 0 | 71.84
North Reference | 1203.33 | 0 | 0 | 1199.77 | 0 | 73.71
True | 1300 | 0 | 0 | 1296.44 | 0 | 73.71
Grid Type | 1400 | 0 | 0 | 1396.44 | 0 | 73.71
#VALUE! | 1500 | 0 | 0 | 1496.44 | 0 | 73.71
| 1600 | 0 | 0 | 1596.44 | 0 | 73.71
| 1700 | 0 | 0 | 1696.44 | 0 | 73.71
| 1800 | 0 | 0 | 1796.44 | 0 | 73.71
| 1900 | 0 | 0 | 1896.44 | 0 | 73.71
| 2000 | 0 | 0 | 1996.44 | 0 | 73.71
| 2100 | 0 | 0 | 2096.44 | 0 | 73.71
| 2200 | 0 | 0 | 2196.44 | 0 | 73.71
| 2300 | 0 | 0 | 2296.44 | 0 | 73.71
| 2400 | 0 | 0 | 2396.44 | 0 | 73.71
| 2500 | 0 | 0 | 2496.44 | 0 | 73.71
| 2600 | 0 | 0 | 2596.44 | 0 | 73.71
| 2700 | 0 | 0 | 2696.44 | 0 | 73.71
| 2800 | 0 | 0 | 2796.44 | 0 | 73.71
| 2900 | 0 | 0 | 2896.44 | 0 | 73.71
| 3000 | 0 | 0 | 2996.44 | 0 | 73.71
| 3100 | 0 | 0 | 3096.44 | 0 | 73.71
| 3200 | 0 | 0 | 3196.44 | 0 | 73.71
| 3300 | 0 | 0 | 3296.44 | 0 | 73.71
| 3400 | 0 | 0 | 3396.44 | 0 | 73.71
| 3500 | 0 | 0 | 3496.44 | 0 | 73.71
| 3600 | 0 | 0 | 3596.44 | 0 | 73.71
| 3700 | 0 | 0 | 3696.44 | 0 | 73.71
| 3800 | 0 | 0 | 3796.44 | 0 | 73.71
| 3900 | 0 | 0 | 3896.44 | 0 | 73.71
| 4000 | 0 | 0 | 3996.44 | 0 | 73.71
| 4100 | 0 | 0 | 4096.44 | 0 | 73.71
| 4200 | 0 | 0 | 4196.44 | 0 | 73.71
| 4300 | 0 | 0 | 4296.44 | 0 | 73.71
| 4400 | 0 | 0 | 4396.44 | 0 | 73.71
| 4500 | 0 | 0 | 4496.44 | 0 | 73.71
| 4600 | 0 | 0 | 4596.44 | 0 | 73.71
| 4700 | 0 | 0 | 4696.44 | 0 | 73.71
| 4800 | 0 | 0 | 4796.44 | 0 | 73.71
| 4900 | 0 | 0 | 4896.44 | 0 | 73.71
| 5000 | 0 | 0 | 4996.44 | 0 | 73.71
| 5100 | 0 | 0 | 5096.44 | 0 | 73.71
| 5200 | 0 | 0 | 5196.44 | 0 | 73.71
| 5300 | 0 | 0 | 5296.44 | 0 | 73.71
| 5400 | 0 | 0 | 5396.44 | 0 | 73.71
| 5500 | 0 | 0 | 5496.44 | 0 | 73.71
| 5600 | 0 | 0 | 5596.44 | 0 | 73.71
| 5700 | 0 | 0 | 5696.44 | 0 | 73.71
| 5800 | 0 | 0 | 5796.44 | 0 | 73.71
| 5900 | 0 | 0 | 5896.44 | 0 | 73.71
| 6000 | 0 | 0 | 5996.44 | 0 | 73.71
| 6100 | 0 | 0 | 6096.44 | 0 | 73.71
| 6200 | 0 | 0 | 6196.44 | 0 | 73.71
| 6300 | 0 | 0 | 6296.44 | 0 | 73.71
| 6400 | 0 | 0 | 6396.44 | 0 | 73.71
| 6500 | 0 | 0 | 6496.44 | 0 | 73.71
| 6600 | 0 | 0 | 6596.44 | 0 | 73.71
| 6700 | 0 | 0 | 6696.44 | 0 | 73.71
| 6800 | 0 | 0 | 6796.44 | 0 | 73.71
| 6900 | 0 | 0 | 6896.44 | 0 | 73.71
| 6923.95 | 0 | 0 | 6920.39 | 0 | 73.71
| 6950 | 2.3442 | 179.6342 | 6946.43 | -0.53 | 73.71
| 7000 | 6.8442 | 179.6342 | 6996.26 | -4.54 | 73.73
| 7050 | 11.3442 | 179.6342 | 7045.61 | -12.44 | 73.78
| 7100 | 15.8442 | 179.6342 | 7094.2 | -24.19 | 73.86
| 7150 | 20.3442 | 179.6342 | 7141.72 | -39.71 | 73.96
| 7200 | 24.8442 | 179.6342 | 7187.87 | -58.92 | 74.08
| 7250 | 29.3442 | 179.6342 | 7232.37 | -81.68 | 74.23
| 7300 | 33.8442 | 179.6342 | 7274.95 | -107.87 | 74.39
| 7350 | 38.3442 | 179.6342 | 7315.34 | -137.32 | 74.58
| 7400 | 42.8442 | 179.6342 | 7353.3 | -169.84 | 74.79
| 7450 | 47.3442 | 179.6342 | 7388.58 | -205.25 | 75.02
| 7500 | 51.8442 | 179.6342 | 7420.98 | -243.31 | 75.26
| 7550 | 56.3442 | 179.6342 | 7450.3 | -283.8 | 75.52
| 7600 | 60.8442 | 179.6342 | 7476.35 | -326.46 | 75.79
| 7650 | 65.3442 | 179.6342 | 7498.97 | -371.04 | 76.07
| 7700 | 69.8442 | 179.6342 | 7518.02 | -417.25 | 76.37
| 7750 | 74.3442 | 179.6342 | 7533.39 | -464.81 | 76.67
| 7800 | 78.8442 | 179.6342 | 7544.98 | -513.44 | 76.98
| 7850 | 83.3442 | 179.6342 | 7552.72 | -562.82 | 77.3
| 7900 | 87.8442 | 179.6342 | 7556.56 | -612.66 | 77.62
| 7921.47 | 89.7766 | 179.6342 | 7557 | -634.12 | 77.75
| 8000 | 89.7766 | 179.6342 | 7557.31 | -712.65 | 78.25
| 8100 | 89.7766 | 179.6342 | 7557.7 | -812.65 | 78.89
| 8200 | 89.7766 | 179.6342 | 7558.09 | -912.65 | 79.53
| 8300 | 89.7766 | 179.6342 | 7558.48 | -1012.64 | 80.17
| 8400 | 89.7766 | 179.6342 | 7558.87 | -1112.64 | 80.81
| 8500 | 89.7766 | 179.6342 | 7559.26 | -1212.64 | 81.45
| 8600 | 89.7766 | 179.6342 | 7559.65 | -1312.63 | 82.08
| 8700 | 89.7766 | 179.6342 | 7560.04 | -1412.63 | 82.72
| 8800 | 89.7766 | 179.6342 | 7560.43 | -1512.63 | 83.36
| 8900 | 89.7766 | 179.6342 | 7560.82 | -1612.63 | 84
| 9000 | 89.7766 | 179.6342 | 7561.21 | -1712.62 | 84.64
| 9100 | 89.7766 | 179.6342 | 7561.6 | -1812.62 | 85.28
| 9200 | 89.7766 | 179.6342 | 7561.99 | -1912.62 | 85.92
| 9300 | 89.7766 | 179.6342 | 7562.38 | -2012.61 | 86.55
| 9400 | 89.7766 | 179.6342 | 7562.77 | -2112.61 | 87.19
| 9500 | 89.7766 | 179.6342 | 7563.16 | -2212.61 | 87.83
| 9600 | 89.7766 | 179.6342 | 7563.55 | -2312.61 | 88.47
| 9700 | 89.7766 | 179.6342 | 7563.94 | -2412.6 | 89.11
| 9800 | 89.7766 | 179.6342 | 7564.33 | -2512.6 | 89.75
| 9900 | 89.7766 | 179.6342 | 7564.72 | -2612.6 | 90.38
| 10000 | 89.7766 | 179.6342 | 7565.11 | -2712.6 | 91.02
| 10100 | 89.7766 | 179.6342 | 7565.5 | -2812.59 | 91.66
| 10200 | 89.7766 | 179.6342 | 7565.89 | -2912.59 | 92.3
| 10300 | 89.7766 | 179.6342 | 7566.28 | -3012.59 | 92.94
| 10400 | 89.7766 | 179.6342 | 7566.67 | -3112.58 | 93.58
| 10500 | 89.7766 | 179.6342 | 7567.06 | -3212.58 | 94.21
| 10600 | 89.7766 | 179.6342 | 7567.45 | -3312.58 | 94.85
| 10700 | 89.7766 | 179.6342 | 7567.84 | -3412.58 | 95.49
| 10800 | 89.7766 | 179.6342 | 7568.23 | -3512.57 | 96.13
| 10900 | 89.7766 | 179.6342 | 7568.62 | -3612.57 | 96.77
| 11000 | 89.7766 | 179.6342 | 7569.01 | -3712.57 | 97.41
| 11100 | 89.7766 | 179.6342 | 7569.4 | -3812.56 | 98.04
| 11200 | 89.7766 | 179.6342 | 7569.79 | -3912.56 | 98.68
| 11300 | 89.7766 | 179.6342 | 7570.18 | -4012.56 | 99.32
| 11400 | 89.7766 | 179.6342 | 7570.57 | -4112.56 | 99.96
| 11500 | 89.7766 | 179.6342 | 7570.96 | -4212.55 | 100.6
| 11600 | 89.7766 | 179.6342 | 7571.35 | -4312.55 | 101.24
| 11700 | 89.7766 | 179.6342 | 7571.74 | -4412.55 | 101.87
| 11800 | 89.7766 | 179.6342 | 7572.13 | -4512.55 | 102.51
| 11900 | 89.7766 | 179.6342 | 7572.52 | -4612.54 | 103.15
| 12000 | 89.7766 | 179.6342 | 7572.91 | -4712.54 | 103.79
| 12100 | 89.7766 | 179.6342 | 7573.3 | -4812.54 | 104.43
| 12200 | 89.7766 | 179.6342 | 7573.69 | -4912.53 | 105.07
| 12300 | 89.7766 | 179.6342 | 7574.07 | -5012.53 | 105.7
| 12400 | 89.7766 | 179.6342 | 7574.46 | -5112.53 | 106.34
| 12500 | 89.7766 | 179.6342 | 7574.85 | -5212.53 | 106.98
| 12600 | 89.7766 | 179.6342 | 7575.24 | -5312.52 | 107.62
| 12700 | 89.7766 | 179.6342 | 7575.63 | -5412.52 | 108.26
| 12800 | 89.7766 | 179.6342 | 7576.02 | -5512.52 | 108.9
| 12900 | 89.7766 | 179.6342 | 7576.41 | -5612.51 | 109.53
| 13000 | 89.7766 | 179.6342 | 7576.8 | -5712.51 | 110.17
| 13100 | 89.7766 | 179.6342 | 7577.19 | -5812.51 | 110.81
| 13200 | 89.7766 | 179.6342 | 7577.58 | -5912.51 | 111.45
| 13300 | 89.7766 | 179.6342 | 7577.97 | -6012.5 | 112.09
| 13400 | 89.7766 | 179.6342 | 7578.36 | -6112.5 | 112.73
| 13500 | 89.7766 | 179.6342 | 7578.75 | -6212.5 | 113.36
| 13600 | 89.7766 | 179.6342 | 7579.14 | -6312.49 | 114
| 13700 | 89.7766 | 179.6342 | 7579.53 | -6412.49 | 114.64
| 13800 | 89.7766 | 179.6342 | 7579.92 | -6512.49 | 115.28
| 13900 | 89.7766 | 179.6342 | 7580.31 | -6612.49 | 115.92
| 14000 | 89.7766 | 179.6342 | 7580.7 | -6712.48 | 116.56
| 14100 | 89.7766 | 179.6342 | 7581.09 | -6812.48 | 117.19
| 14200 | 89.7766 | 179.6342 | 7581.48 | -6912.48 | 117.83
| 14300 | 89.7766 | 179.6342 | 7581.87 | -7012.48 | 118.47
| 14400 | 89.7766 | 179.6342 | 7582.26 | -7112.47 | 119.11
| 14500 | 89.7766 | 179.6342 | 7582.65 | -7212.47 | 119.75
| 14600 | 89.7766 | 179.6342 | 7583.04 | -7312.47 | 120.39
| 14700 | 89.7766 | 179.6342 | 7583.43 | -7412.46 | 121.02
| 14800 | 89.7766 | 179.6342 | 7583.82 | -7512.46 | 121.66
| 14900 | 89.7766 | 179.6342 | 7584.21 | -7612.46 | 122.3
| 15000 | 89.7766 | 179.6342 | 7584.6 | -7712.46 | 122.94
| 15100 | 89.7766 | 179.6342 | 7584.99 | -7812.45 | 123.58
| 15200 | 89.7766 | 179.6342 | 7585.38 | -7912.45 | 124.22
| 15300 | 89.7766 | 179.6342 | 7585.77 | -8012.45 | 124.85
| 15400 | 89.7766 | 179.6342 | 7586.16 | -8112.44 | 125.49
| 15500 | 89.7766 | 179.6342 | 7586.55 | -8212.44 | 126.13
| 15600 | 89.7766 | 179.6342 | 7586.94 | -8312.44 | 126.77
| 15700 | 89.7766 | 179.6342 | 7587.33 | -8412.44 | 127.41
| 15800 | 89.7766 | 179.6342 | 7587.72 | -8512.43 | 128.05
| 15900 | 89.7766 | 179.6342 | 7588.11 | -8612.43 | 128.68
| 16000 | 89.7766 | 179.6342 | 7588.5 | -8712.43 | 129.32
| 16100 | 89.7766 | 179.6342 | 7588.89 | -8812.42 | 129.96
| 16200 | 89.7766 | 179.6342 | 7589.28 | -8912.42 | 130.6
| 16300 | 89.7766 | 179.6342 | 7589.67 | -9012.42 | 131.24
| 16400 | 89.7766 | 179.6342 | 7590.06 | -9112.42 | 131.88
| 16500 | 89.7766 | 179.6342 | 7590.45 | -9212.41 | 132.51
| 16600 | 89.7766 | 179.6342 | 7590.84 | -9312.41 | 133.15
| 16700 | 89.7766 | 179.6342 | 7591.23 | -9412.41 | 133.79
| 16800 | 89.7766 | 179.6342 | 7591.62 | -9512.41 | 134.43
| 16900 | 89.7766 | 179.6342 | 7592.01 | -9612.4 | 135.07
| 17000 | 89.7766 | 179.6342 | 7592.4 | -9712.4 | 135.71
| 17100 | 89.7766 | 179.6342 | 7592.79 | -9812.4 | 136.34
| 17200 | 89.7766 | 179.6342 | 7593.18 | -9912.39 | 136.98
| 17300 | 89.7766 | 179.6342 | 7593.57 | -10012.39 | 137.62
| 17400 | 89.7766 | 179.6342 | 7593.96 | -10112.39 | 138.26
| 17500 | 89.7766 | 179.6342 | 7594.35 | -10212.39 | 138.9
| 17600 | 89.7766 | 179.6342 | 7594.74 | -10312.38 | 139.54
| 17667.12 | 89.7766 | 179.6342 | 7595 | -10379.5 | 139.96

## Lookup (hidden)
North Reference | RetunValue | Grid Type | ReturnValue | Deviation Indicator | ReturnValue
| 2 |  | 0 |  | 4
True |  | SPCS-Colorado Central-NAD27 |  | Directional
Grid |  | SPCS-Colorado Central-NAD83 |  | High Angle
|  | SPCS-Colorado North-NAD27 |  | Horizontal
SPCS-Colorado North-NAD83
SPCS-Colorado South-NAD27
SPCS-Colorado South-NAD83
UTM-Zone 12 NAD27
UTM-Zone 12 NAD83
UTM-Zone 13 NAD27
UTM-Zone 13 NAD83