## Data
Header Information | measured depth (ft) | inclination (°) | azimuth (°) | true vertical depth (ft) | northing +N/-S (ft) | easting +E/-W (ft)
Operator Name | 0 | 0 | 0 | 0 | 0 | 0
Kerr-Mcgee | 100 | 0 | 0 | 100 | 0 | 0
Operator Number | 200 | 0 | 0 | 200 | 0 | 0
47120 | 250 | 0 | 0 | 250 | 0 | 0
Well Name and Number | 300 | 0.75 | 153 | 300 | -0.29 | 0.15
PUMA 29C-14HZ | 400 | 2.25 | 153 | 399.96 | -2.62 | 1.34
API Number (if available) | 500 | 3.75 | 153 | 499.82 | -7.29 | 3.71
| 600 | 5.25 | 153 | 599.51 | -14.28 | 7.27
Location: QQ SEC TWP RGE | 700 | 6.75 | 153 | 698.96 | -23.59 | 12.02
SWSW Sec 23-T1N-R67W | 800 | 8.25 | 153 | 798.1 | -35.22 | 17.95
Citing Type: Planned or Actual | 900 | 9.75 | 153 | 896.87 | -49.16 | 25.05
Planned | 1000 | 11.25 | 153 | 995.19 | -65.4 | 33.32
Deviation Indicator | 1100 | 12.75 | 153 | 1093 | -83.92 | 42.76
Horizontal | 1200 | 14.25 | 153 | 1190.24 | -104.72 | 53.36
North Reference | 1250 | 15 | 153 | 1238.62 | -115.97 | 59.09
True | 1300 | 15 | 153 | 1286.91 | -127.5 | 64.96
Grid Type | 1400 | 15 | 153 | 1383.5 | -150.56 | 76.71
#VALUE! | 1500 | 15 | 153 | 1480.1 | -173.62 | 88.46
| 1600 | 15 | 153 | 1576.69 | -196.68 | 100.21
| 1700 | 15 | 153 | 1673.28 | -219.74 | 111.96
| 1800 | 15 | 153 | 1769.88 | -242.8 | 123.71
| 1900 | 15 | 153 | 1866.47 | -265.86 | 135.46
| 2000 | 15 | 153 | 1963.06 | -288.92 | 147.21
| 2100 | 15 | 153 | 2059.65 | -311.99 | 158.96
| 2200 | 15 | 153 | 2156.25 | -335.05 | 170.71
| 2300 | 15 | 153 | 2252.84 | -358.11 | 182.47
| 2400 | 15 | 153 | 2349.43 | -381.17 | 194.22
| 2500 | 15 | 153 | 2446.02 | -404.23 | 205.97
| 2600 | 15 | 153 | 2542.62 | -427.29 | 217.72
| 2700 | 15 | 153 | 2639.21 | -450.35 | 229.47
| 2800 | 15 | 153 | 2735.8 | -473.41 | 241.22
| 2900 | 15 | 153 | 2832.39 | -496.47 | 252.97
| 3000 | 15 | 153 | 2928.99 | -519.53 | 264.72
| 3100 | 15 | 153 | 3025.58 | -542.6 | 276.47
| 3200 | 15 | 153 | 3122.17 | -565.66 | 288.22
| 3300 | 15 | 153 | 3218.76 | -588.72 | 299.97
| 3400 | 15 | 153 | 3315.36 | -611.78 | 311.72
| 3500 | 15 | 153 | 3411.95 | -634.84 | 323.47
| 3600 | 15 | 153 | 3508.54 | -657.9 | 335.22
| 3700 | 15 | 153 | 3605.13 | -680.96 | 346.97
| 3800 | 15 | 153 | 3701.73 | -704.02 | 358.72
| 3900 | 15 | 153 | 3798.32 | -727.08 | 370.47
| 4000 | 15 | 153 | 3894.91 | -750.14 | 382.22
| 4100 | 15 | 153 | 3991.5 | -773.2 | 393.97
| 4210 | 15 | 153 | 4097.76 | -798.57 | 406.89
| 4300 | 13.2 | 153 | 4185.04 | -818.11 | 416.85
| 4400 | 11.2 | 153 | 4282.78 | -836.93 | 426.44
| 4500 | 9.2 | 153 | 4381.19 | -852.71 | 434.48
| 4600 | 7.2 | 153 | 4480.17 | -865.42 | 440.95
| 4700 | 5.2 | 153 | 4579.58 | -875.04 | 445.86
| 4800 | 3.2 | 153 | 4679.3 | -881.57 | 449.18
| 4900 | 1.2 | 153 | 4779.22 | -884.99 | 450.92
| 4960 | 0 | 0 | 4839.22 | -885.55 | 451.21
| 5000 | 0 | 0 | 4879.22 | -885.55 | 451.21
| 5100 | 0 | 0 | 4979.22 | -885.55 | 451.21
| 5200 | 0 | 0 | 5079.22 | -885.55 | 451.21
| 5300 | 0 | 0 | 5179.22 | -885.55 | 451.21
| 5400 | 0 | 0 | 5279.22 | -885.55 | 451.21
| 5500 | 0 | 0 | 5379.22 | -885.55 | 451.21
| 5600 | 0 | 0 | 5479.22 | -885.55 | 451.21
| 5700 | 0 | 0 | 5579.22 | -885.55 | 451.21
| 5800 | 0 | 0 | 5679.22 | -885.55 | 451.21
| 5900 | 0 | 0 | 5779.22 | -885.55 | 451.21
| 6000 | 0 | 0 | 5879.22 | -885.55 | 451.21
| 6100 | 0 | 0 | 5979.22 | -885.55 | 451.21
| 6200 | 0 | 0 | 6079.22 | -885.55 | 451.21
| 6300 | 0 | 0 | 6179.22 | -885.55 | 451.21
| 6400 | 0 | 0 | 6279.22 | -885.55 | 451.21
| 6500 | 0 | 0 | 6379.22 | -885.55 | 451.21
| 6600 | 0 | 0 | 6479.22 | -885.55 | 451.21
| 6700 | 0 | 0 | 6579.22 | -885.55 | 451.21
| 6800 | 0 | 0 | 6679.22 | -885.55 | 451.21
| 6900 | 0 | 0 | 6779.22 | -885.55 | 451.21
| 7000 | 0 | 0 | 6879.22 | -885.55 | 451.21
| 7100 | 0 | 0 | 6979.22 | -885.55 | 451.21
| 7193.3 | 0 | 0 | 7072.52 | -885.55 | 451.21
| 7200 | 0.603 | 359.8501 | 7079.22 | -885.51 | 451.21
| 7250 | 5.103 | 359.8501 | 7129.14 | -883.02 | 451.2
| 7300 | 9.603 | 359.8501 | 7178.72 | -876.63 | 451.19
| 7350 | 14.103 | 359.8501 | 7227.64 | -866.36 | 451.16
| 7400 | 18.603 | 359.8501 | 7275.61 | -852.29 | 451.12
| 7450 | 23.103 | 359.8501 | 7322.32 | -834.49 | 451.08
| 7500 | 27.603 | 359.8501 | 7367.49 | -813.09 | 451.02
| 7550 | 32.103 | 359.8501 | 7410.85 | -788.21 | 450.95
| 7600 | 36.603 | 359.8501 | 7452.11 | -760 | 450.88
| 7650 | 41.103 | 359.8501 | 7491.04 | -728.64 | 450.8
| 7700 | 45.603 | 359.8501 | 7527.39 | -694.32 | 450.71
| 7750 | 50.103 | 359.8501 | 7560.93 | -657.26 | 450.61
| 7800 | 54.603 | 359.8501 | 7591.46 | -617.68 | 450.51
| 7850 | 59.103 | 359.8501 | 7618.8 | -575.83 | 450.4
| 7900 | 63.603 | 359.8501 | 7642.76 | -531.96 | 450.28
| 7950 | 68.103 | 359.8501 | 7663.21 | -486.35 | 450.16
| 8000 | 72.603 | 359.8501 | 7680.02 | -439.27 | 450.04
| 8050 | 77.103 | 359.8501 | 7693.08 | -391.02 | 449.92
| 8100 | 81.603 | 359.8501 | 7702.31 | -341.9 | 449.79
| 8150 | 86.103 | 359.8501 | 7707.67 | -292.2 | 449.66
| 8200 | 90.603 | 359.8501 | 7709.1 | -242.23 | 449.53
| 8206.46 | 91.1841 | 359.8501 | 7709 | -235.77 | 449.51
| 8300 | 91.1841 | 359.8501 | 7707.07 | -142.25 | 449.26
| 8400 | 91.1841 | 359.8501 | 7705 | -42.27 | 449
| 8500 | 91.1841 | 359.8501 | 7702.94 | 57.71 | 448.74
| 8600 | 91.1841 | 359.8501 | 7700.87 | 157.68 | 448.48
| 8700 | 91.1841 | 359.8501 | 7698.8 | 257.66 | 448.22
| 8800 | 91.1841 | 359.8501 | 7696.74 | 357.64 | 447.96
| 8900 | 91.1841 | 359.8501 | 7694.67 | 457.62 | 447.7
| 9000 | 91.1841 | 359.8501 | 7692.6 | 557.6 | 447.43
| 9100 | 91.1841 | 359.8501 | 7690.54 | 657.58 | 447.17
| 9200 | 91.1841 | 359.8501 | 7688.47 | 757.55 | 446.91
| 9300 | 91.1841 | 359.8501 | 7686.4 | 857.53 | 446.65
| 9400 | 91.1841 | 359.8501 | 7684.34 | 957.51 | 446.39
| 9500 | 91.1841 | 359.8501 | 7682.27 | 1057.49 | 446.13
| 9600 | 91.1841 | 359.8501 | 7680.2 | 1157.47 | 445.86
| 9700 | 91.1841 | 359.8501 | 7678.14 | 1257.44 | 445.6
| 9800 | 91.1841 | 359.8501 | 7676.07 | 1357.42 | 445.34
| 9900 | 91.1841 | 359.8501 | 7674.01 | 1457.4 | 445.08
| 10000 | 91.1841 | 359.8501 | 7671.94 | 1557.38 | 444.82
| 10100 | 91.1841 | 359.8501 | 7669.87 | 1657.36 | 444.56
| 10200 | 91.1841 | 359.8501 | 7667.81 | 1757.34 | 444.3
| 10300 | 91.1841 | 359.8501 | 7665.74 | 1857.31 | 444.03
| 10400 | 91.1841 | 359.8501 | 7663.67 | 1957.29 | 443.77
| 10500 | 91.1841 | 359.8501 | 7661.61 | 2057.27 | 443.51
| 10600 | 91.1841 | 359.8501 | 7659.54 | 2157.25 | 443.25
| 10700 | 91.1841 | 359.8501 | 7657.47 | 2257.23 | 442.99
| 10800 | 91.1841 | 359.8501 | 7655.41 | 2357.21 | 442.73
| 10900 | 91.1841 | 359.8501 | 7653.34 | 2457.18 | 442.46
| 11000 | 91.1841 | 359.8501 | 7651.27 | 2557.16 | 442.2
| 11100 | 91.1841 | 359.8501 | 7649.21 | 2657.14 | 441.94
| 11200 | 91.1841 | 359.8501 | 7647.14 | 2757.12 | 441.68
| 11300 | 91.1841 | 359.8501 | 7645.07 | 2857.1 | 441.42
| 11400 | 91.1841 | 359.8501 | 7643.01 | 2957.08 | 441.16
| 11500 | 91.1841 | 359.8501 | 7640.94 | 3057.05 | 440.9
| 11600 | 91.1841 | 359.8501 | 7638.88 | 3157.03 | 440.63
| 11700 | 91.1841 | 359.8501 | 7636.81 | 3257.01 | 440.37
| 11800 | 91.1841 | 359.8501 | 7634.74 | 3356.99 | 440.11
| 11900 | 91.1841 | 359.8501 | 7632.68 | 3456.97 | 439.85
| 12000 | 91.1841 | 359.8501 | 7630.61 | 3556.95 | 439.59
| 12100 | 91.1841 | 359.8501 | 7628.54 | 3656.92 | 439.33
| 12200 | 91.1841 | 359.8501 | 7626.48 | 3756.9 | 439.07
| 12300 | 91.1841 | 359.8501 | 7624.41 | 3856.88 | 438.8
| 12400 | 91.1841 | 359.8501 | 7622.34 | 3956.86 | 438.54
| 12500 | 91.1841 | 359.8501 | 7620.28 | 4056.84 | 438.28
| 12600 | 91.1841 | 359.8501 | 7618.21 | 4156.82 | 438.02
| 12700 | 91.1841 | 359.8501 | 7616.14 | 4256.79 | 437.76
| 12800 | 91.1841 | 359.8501 | 7614.08 | 4356.77 | 437.5
| 12900 | 91.1841 | 359.8501 | 7612.01 | 4456.75 | 437.23
| 13000 | 91.1841 | 359.8501 | 7609.94 | 4556.73 | 436.97
| 13100 | 91.1841 | 359.8501 | 7607.88 | 4656.71 | 436.71
| 13200 | 91.1841 | 359.8501 | 7605.81 | 4756.69 | 436.45
| 13300 | 91.1841 | 359.8501 | 7603.75 | 4856.66 | 436.19
| 13400 | 91.1841 | 359.8501 | 7601.68 | 4956.64 | 435.93
| 13500 | 91.1841 | 359.8501 | 7599.61 | 5056.62 | 435.67
| 13600 | 91.1841 | 359.8501 | 7597.55 | 5156.6 | 435.4
| 13700 | 91.1841 | 359.8501 | 7595.48 | 5256.58 | 435.14
| 13800 | 91.1841 | 359.8501 | 7593.41 | 5356.56 | 434.88
| 13900 | 91.1841 | 359.8501 | 7591.35 | 5456.53 | 434.62
| 14000 | 91.1841 | 359.8501 | 7589.28 | 5556.51 | 434.36
| 14100 | 91.1841 | 359.8501 | 7587.21 | 5656.49 | 434.1
| 14110.32 | 91.1841 | 359.8501 | 7587 | 5666.8 | 434.07

## Lookup (hidden)
North Reference | RetunValue | Grid Type | ReturnValue | Deviation Indicator | ReturnValue
| 2 |  | 0 |  | 4
True |  | SPCS-Colorado Central-NAD27 |  | Directional
Grid |  | SPCS-Colorado Central-NAD83 |  | High Angle
|  | SPCS-Colorado North-NAD27 |  | Horizontal
SPCS-Colorado North-NAD83
SPCS-Colorado South-NAD27
SPCS-Colorado South-NAD83
UTM-Zone 12 NAD27
UTM-Zone 12 NAD83
UTM-Zone 13 NAD27
UTM-Zone 13 NAD83