## Data
Header Information | measured depth (ft) | inclination (°) | azimuth (°) | true vertical depth (ft) | northing +N/-S (ft) | easting +E/-W (ft)
Operator Name | 0 | 0 | 0 | 0 | 0 | 0
Kerr-Mcgee | 100 | 0 | 0 | 100 | 0 | 0
Operator Number | 200 | 0 | 0 | 200 | 0 | 0
47120 | 300 | 0 | 0 | 300 | 0 | 0
Well Name and Number | 400 | 0 | 0 | 400 | 0 | 0
PUMA FED 34C-35HZ | 500 | 0 | 0 | 500 | 0 | 0
API Number (if available) | 600 | 1.5 | 270 | 599.99 | 0 | -1.31
| 700 | 3 | 270 | 699.91 | 0 | -5.23
Location: QQ SEC TWP RGE | 800 | 4.5 | 270 | 799.69 | 0 | -11.77
SWSW Sec 23-T1N-R67W | 900 | 6 | 270 | 899.27 | 0 | -20.92
Citing Type: Planned or Actual | 993.33 | 7.4 | 270 | 991.96 | 0 | -31.81
Planned | 1000 | 7.4 | 270 | 998.57 | 0 | -32.67
Deviation Indicator | 1100 | 7.4 | 270 | 1097.74 | 0 | -45.55
Horizontal | 1200 | 7.4 | 270 | 1196.91 | 0 | -58.43
North Reference | 1300 | 7.4 | 270 | 1296.08 | 0 | -71.31
True | 1400 | 7.4 | 270 | 1395.24 | 0 | -84.19
Grid Type | 1483.33 | 7.4 | 270 | 1477.88 | 0 | -94.92
#VALUE! | 1500 | 7.0667 | 270 | 1494.42 | 0 | -97.02
| 1600 | 5.0667 | 270 | 1593.85 | 0 | -107.59
| 1700 | 3.0667 | 270 | 1693.59 | 0 | -114.68
| 1800 | 1.0667 | 270 | 1793.52 | 0 | -118.29
| 1853.33 | 0 | 0 | 1846.85 | 0 | -118.78
| 1900 | 0 | 0 | 1893.52 | 0 | -118.78
| 2000 | 0 | 0 | 1993.52 | 0 | -118.78
| 2100 | 0 | 0 | 2093.52 | 0 | -118.78
| 2200 | 0 | 0 | 2193.52 | 0 | -118.78
| 2300 | 0 | 0 | 2293.52 | 0 | -118.78
| 2400 | 0 | 0 | 2393.52 | 0 | -118.78
| 2500 | 0 | 0 | 2493.52 | 0 | -118.78
| 2600 | 0 | 0 | 2593.52 | 0 | -118.78
| 2700 | 0 | 0 | 2693.52 | 0 | -118.78
| 2800 | 0 | 0 | 2793.52 | 0 | -118.78
| 2900 | 0 | 0 | 2893.52 | 0 | -118.78
| 3000 | 0 | 0 | 2993.52 | 0 | -118.78
| 3100 | 0 | 0 | 3093.52 | 0 | -118.78
| 3200 | 0 | 0 | 3193.52 | 0 | -118.78
| 3300 | 0 | 0 | 3293.52 | 0 | -118.78
| 3400 | 0 | 0 | 3393.52 | 0 | -118.78
| 3500 | 0 | 0 | 3493.52 | 0 | -118.78
| 3600 | 0 | 0 | 3593.52 | 0 | -118.78
| 3700 | 0 | 0 | 3693.52 | 0 | -118.78
| 3800 | 0 | 0 | 3793.52 | 0 | -118.78
| 3900 | 0 | 0 | 3893.52 | 0 | -118.78
| 4000 | 0 | 0 | 3993.52 | 0 | -118.78
| 4100 | 0 | 0 | 4093.52 | 0 | -118.78
| 4200 | 0 | 0 | 4193.52 | 0 | -118.78
| 4300 | 0 | 0 | 4293.52 | 0 | -118.78
| 4400 | 0 | 0 | 4393.52 | 0 | -118.78
| 4500 | 0 | 0 | 4493.52 | 0 | -118.78
| 4600 | 0 | 0 | 4593.52 | 0 | -118.78
| 4700 | 0 | 0 | 4693.52 | 0 | -118.78
| 4800 | 0 | 0 | 4793.52 | 0 | -118.78
| 4900 | 0 | 0 | 4893.52 | 0 | -118.78
| 5000 | 0 | 0 | 4993.52 | 0 | -118.78
| 5100 | 0 | 0 | 5093.52 | 0 | -118.78
| 5200 | 0 | 0 | 5193.52 | 0 | -118.78
| 5300 | 0 | 0 | 5293.52 | 0 | -118.78
| 5400 | 0 | 0 | 5393.52 | 0 | -118.78
| 5500 | 0 | 0 | 5493.52 | 0 | -118.78
| 5600 | 0 | 0 | 5593.52 | 0 | -118.78
| 5700 | 0 | 0 | 5693.52 | 0 | -118.78
| 5800 | 0 | 0 | 5793.52 | 0 | -118.78
| 5900 | 0 | 0 | 5893.52 | 0 | -118.78
| 6000 | 0 | 0 | 5993.52 | 0 | -118.78
| 6100 | 0 | 0 | 6093.52 | 0 | -118.78
| 6200 | 0 | 0 | 6193.52 | 0 | -118.78
| 6300 | 0 | 0 | 6293.52 | 0 | -118.78
| 6400 | 0 | 0 | 6393.52 | 0 | -118.78
| 6500 | 0 | 0 | 6493.52 | 0 | -118.78
| 6600 | 0 | 0 | 6593.52 | 0 | -118.78
| 6700 | 0 | 0 | 6693.52 | 0 | -118.78
| 6800 | 0 | 0 | 6793.52 | 0 | -118.78
| 6900 | 0 | 0 | 6893.52 | 0 | -118.78
| 7000 | 0 | 0 | 6993.52 | 0 | -118.78
| 7080.86 | 0 | 0 | 7074.38 | 0 | -118.78
| 7100 | 1.7223 | 179.8666 | 7093.52 | -0.29 | -118.78
| 7150 | 6.2223 | 179.8666 | 7143.38 | -3.75 | -118.78
| 7200 | 10.7223 | 179.8666 | 7192.83 | -11.12 | -118.76
| 7250 | 15.2223 | 179.8666 | 7241.54 | -22.34 | -118.73
| 7300 | 19.7223 | 179.8666 | 7289.22 | -37.34 | -118.7
| 7350 | 24.2223 | 179.8666 | 7335.58 | -56.05 | -118.65
| 7400 | 28.7223 | 179.8666 | 7380.32 | -78.33 | -118.6
| 7450 | 33.2223 | 179.8666 | 7423.18 | -104.05 | -118.54
| 7500 | 37.7223 | 179.8666 | 7463.89 | -133.06 | -118.47
| 7550 | 42.2223 | 179.8666 | 7502.2 | -165.17 | -118.4
| 7600 | 46.7223 | 179.8666 | 7537.87 | -200.19 | -118.32
| 7650 | 51.2223 | 179.8666 | 7570.68 | -237.9 | -118.23
| 7700 | 55.7223 | 179.8666 | 7600.43 | -278.07 | -118.14
| 7750 | 60.2223 | 179.8666 | 7626.94 | -320.45 | -118.04
| 7800 | 64.7223 | 179.8666 | 7650.05 | -364.78 | -117.93
| 7850 | 69.2223 | 179.8666 | 7669.6 | -410.78 | -117.83
| 7900 | 73.7223 | 179.8666 | 7685.48 | -458.18 | -117.72
| 7950 | 78.2223 | 179.8666 | 7697.6 | -506.67 | -117.6
| 8000 | 82.7223 | 179.8666 | 7705.88 | -555.97 | -117.49
| 8050 | 87.2223 | 179.8666 | 7710.26 | -605.77 | -117.37
| 8080.4 | 89.9583 | 179.8666 | 7711 | -636.15 | -117.3
| 8100 | 89.9583 | 179.8666 | 7711.02 | -655.75 | -117.26
| 8200 | 89.9583 | 179.8666 | 7711.09 | -755.75 | -117.02
| 8300 | 89.9583 | 179.8666 | 7711.16 | -855.75 | -116.79
| 8400 | 89.9583 | 179.8666 | 7711.24 | -955.75 | -116.56
| 8500 | 89.9583 | 179.8666 | 7711.31 | -1055.75 | -116.33
| 8600 | 89.9583 | 179.8666 | 7711.38 | -1155.75 | -116.09
| 8700 | 89.9583 | 179.8666 | 7711.46 | -1255.75 | -115.86
| 8800 | 89.9583 | 179.8666 | 7711.53 | -1355.75 | -115.63
| 8900 | 89.9583 | 179.8666 | 7711.6 | -1455.75 | -115.39
| 9000 | 89.9583 | 179.8666 | 7711.67 | -1555.75 | -115.16
| 9100 | 89.9583 | 179.8666 | 7711.75 | -1655.75 | -114.93
| 9200 | 89.9583 | 179.8666 | 7711.82 | -1755.75 | -114.7
| 9300 | 89.9583 | 179.8666 | 7711.89 | -1855.75 | -114.46
| 9400 | 89.9583 | 179.8666 | 7711.97 | -1955.75 | -114.23
| 9500 | 89.9583 | 179.8666 | 7712.04 | -2055.75 | -114
| 9600 | 89.9583 | 179.8666 | 7712.11 | -2155.75 | -113.76
| 9700 | 89.9583 | 179.8666 | 7712.18 | -2255.75 | -113.53
| 9800 | 89.9583 | 179.8666 | 7712.26 | -2355.75 | -113.3
| 9900 | 89.9583 | 179.8666 | 7712.33 | -2455.75 | -113.07
| 10000 | 89.9583 | 179.8666 | 7712.4 | -2555.75 | -112.83
| 10100 | 89.9583 | 179.8666 | 7712.48 | -2655.75 | -112.6
| 10200 | 89.9583 | 179.8666 | 7712.55 | -2755.75 | -112.37
| 10300 | 89.9583 | 179.8666 | 7712.62 | -2855.75 | -112.13
| 10400 | 89.9583 | 179.8666 | 7712.69 | -2955.75 | -111.9
| 10500 | 89.9583 | 179.8666 | 7712.77 | -3055.75 | -111.67
| 10600 | 89.9583 | 179.8666 | 7712.84 | -3155.75 | -111.44
| 10700 | 89.9583 | 179.8666 | 7712.91 | -3255.75 | -111.2
| 10800 | 89.9583 | 179.8666 | 7712.99 | -3355.75 | -110.97
| 10900 | 89.9583 | 179.8666 | 7713.06 | -3455.75 | -110.74
| 11000 | 89.9583 | 179.8666 | 7713.13 | -3555.75 | -110.5
| 11100 | 89.9583 | 179.8666 | 7713.2 | -3655.75 | -110.27
| 11200 | 89.9583 | 179.8666 | 7713.28 | -3755.75 | -110.04
| 11300 | 89.9583 | 179.8666 | 7713.35 | -3855.75 | -109.81
| 11400 | 89.9583 | 179.8666 | 7713.42 | -3955.74 | -109.57
| 11500 | 89.9583 | 179.8666 | 7713.5 | -4055.74 | -109.34
| 11600 | 89.9583 | 179.8666 | 7713.57 | -4155.74 | -109.11
| 11700 | 89.9583 | 179.8666 | 7713.64 | -4255.74 | -108.87
| 11800 | 89.9583 | 179.8666 | 7713.71 | -4355.74 | -108.64
| 11900 | 89.9583 | 179.8666 | 7713.79 | -4455.74 | -108.41
| 12000 | 89.9583 | 179.8666 | 7713.86 | -4555.74 | -108.18
| 12100 | 89.9583 | 179.8666 | 7713.93 | -4655.74 | -107.94
| 12200 | 89.9583 | 179.8666 | 7714.01 | -4755.74 | -107.71
| 12300 | 89.9583 | 179.8666 | 7714.08 | -4855.74 | -107.48
| 12400 | 89.9583 | 179.8666 | 7714.15 | -4955.74 | -107.24
| 12500 | 89.9583 | 179.8666 | 7714.22 | -5055.74 | -107.01
| 12600 | 89.9583 | 179.8666 | 7714.3 | -5155.74 | -106.78
| 12700 | 89.9583 | 179.8666 | 7714.37 | -5255.74 | -106.55
| 12800 | 89.9583 | 179.8666 | 7714.44 | -5355.74 | -106.31
| 12900 | 89.9583 | 179.8666 | 7714.52 | -5455.74 | -106.08
| 13000 | 89.9583 | 179.8666 | 7714.59 | -5555.74 | -105.85
| 13100 | 89.9583 | 179.8666 | 7714.66 | -5655.74 | -105.61
| 13200 | 89.9583 | 179.8666 | 7714.73 | -5755.74 | -105.38
| 13300 | 89.9583 | 179.8666 | 7714.81 | -5855.74 | -105.15
| 13400 | 89.9583 | 179.8666 | 7714.88 | -5955.74 | -104.92
| 13500 | 89.9583 | 179.8666 | 7714.95 | -6055.74 | -104.68
| 13600 | 89.9583 | 179.8666 | 7715.03 | -6155.74 | -104.45
| 13700 | 89.9583 | 179.8666 | 7715.1 | -6255.74 | -104.22
| 13800 | 89.9583 | 179.8666 | 7715.17 | -6355.74 | -103.98
| 13900 | 89.9583 | 179.8666 | 7715.24 | -6455.74 | -103.75
| 14000 | 89.9583 | 179.8666 | 7715.32 | -6555.74 | -103.52
| 14100 | 89.9583 | 179.8666 | 7715.39 | -6655.74 | -103.29
| 14200 | 89.9583 | 179.8666 | 7715.46 | -6755.74 | -103.05
| 14300 | 89.9583 | 179.8666 | 7715.54 | -6855.74 | -102.82
| 14400 | 89.9583 | 179.8666 | 7715.61 | -6955.74 | -102.59
| 14500 | 89.9583 | 179.8666 | 7715.68 | -7055.74 | -102.35
| 14600 | 89.9583 | 179.8666 | 7715.75 | -7155.74 | -102.12
| 14700 | 89.9583 | 179.8666 | 7715.83 | -7255.74 | -101.89
| 14800 | 89.9583 | 179.8666 | 7715.9 | -7355.73 | -101.66
| 14900 | 89.9583 | 179.8666 | 7715.97 | -7455.73 | -101.42
| 15000 | 89.9583 | 179.8666 | 7716.05 | -7555.73 | -101.19
| 15100 | 89.9583 | 179.8666 | 7716.12 | -7655.73 | -100.96
| 15200 | 89.9583 | 179.8666 | 7716.19 | -7755.73 | -100.72
| 15300 | 89.9583 | 179.8666 | 7716.26 | -7855.73 | -100.49
| 15400 | 89.9583 | 179.8666 | 7716.34 | -7955.73 | -100.26
| 15500 | 89.9583 | 179.8666 | 7716.41 | -8055.73 | -100.03
| 15600 | 89.9583 | 179.8666 | 7716.48 | -8155.73 | -99.79
| 15700 | 89.9583 | 179.8666 | 7716.56 | -8255.73 | -99.56
| 15800 | 89.9583 | 179.8666 | 7716.63 | -8355.73 | -99.33
| 15900 | 89.9583 | 179.8666 | 7716.7 | -8455.73 | -99.09
| 16000 | 89.9583 | 179.8666 | 7716.77 | -8555.73 | -98.86
| 16100 | 89.9583 | 179.8666 | 7716.85 | -8655.73 | -98.63
| 16200 | 89.9583 | 179.8666 | 7716.92 | -8755.73 | -98.4
| 16300 | 89.9583 | 179.8666 | 7716.99 | -8855.73 | -98.16
| 16400 | 89.9583 | 179.8666 | 7717.07 | -8955.73 | -97.93
| 16500 | 89.9583 | 179.8666 | 7717.14 | -9055.73 | -97.7
| 16600 | 89.9583 | 179.8666 | 7717.21 | -9155.73 | -97.46
| 16700 | 89.9583 | 179.8666 | 7717.28 | -9255.73 | -97.23
| 16800 | 89.9583 | 179.8666 | 7717.36 | -9355.73 | -97
| 16900 | 89.9583 | 179.8666 | 7717.43 | -9455.73 | -96.77
| 17000 | 89.9583 | 179.8666 | 7717.5 | -9555.73 | -96.53
| 17100 | 89.9583 | 179.8666 | 7717.58 | -9655.73 | -96.3
| 17200 | 89.9583 | 179.8666 | 7717.65 | -9755.73 | -96.07
| 17300 | 89.9583 | 179.8666 | 7717.72 | -9855.73 | -95.83
| 17400 | 89.9583 | 179.8666 | 7717.79 | -9955.73 | -95.6
| 17500 | 89.9583 | 179.8666 | 7717.87 | -10055.73 | -95.37
| 17600 | 89.9583 | 179.8666 | 7717.94 | -10155.73 | -95.14
| 17683.14 | 89.9583 | 179.8666 | 7718 | -10238.87 | -94.94

## Lookup (hidden)
North Reference | RetunValue | Grid Type | ReturnValue | Deviation Indicator | ReturnValue
| 2 |  | 0 |  | 4
True |  | SPCS-Colorado Central-NAD27 |  | Directional
Grid |  | SPCS-Colorado Central-NAD83 |  | High Angle
|  | SPCS-Colorado North-NAD27 |  | Horizontal
SPCS-Colorado North-NAD83
SPCS-Colorado South-NAD27
SPCS-Colorado South-NAD83
UTM-Zone 12 NAD27
UTM-Zone 12 NAD83
UTM-Zone 13 NAD27
UTM-Zone 13 NAD83