## Data
Header Information | measured depth (ft) | inclination (°) | azimuth (°) | true vertical depth (ft) | northing +N/-S (ft) | easting +E/-W (ft)
Operator Name | 0 | 0 | 0 | 0 | 0 | 0
Kerr-Mcgee | 100 | 0 | 0 | 100 | 0 | 0
Operator Number | 200 | 0 | 0 | 200 | 0 | 0
47120 | 300 | 1.5 | 285 | 299.99 | 0.34 | -1.26
Well Name and Number | 400 | 3 | 285 | 399.91 | 1.35 | -5.06
PUMA FED 34N-35HZ | 500 | 4.5 | 285 | 499.69 | 3.05 | -11.37
API Number (if available) | 600 | 6 | 285 | 599.27 | 5.42 | -20.21
| 700 | 7.5 | 285 | 698.57 | 8.46 | -31.56
Location: QQ SEC TWP RGE | 800 | 9 | 285 | 797.54 | 12.17 | -45.42
SWSW Sec 23-T1N-R67W | 900 | 10.5 | 285 | 896.09 | 16.55 | -61.78
Citing Type: Planned or Actual | 1000 | 12 | 285 | 994.16 | 21.6 | -80.63
Planned | 1100 | 13.5 | 285 | 1091.7 | 27.32 | -101.94
Deviation Indicator | 1133.33 | 14 | 285 | 1124.07 | 29.37 | -109.6
Horizontal | 1200 | 14 | 285 | 1188.76 | 33.54 | -125.17
North Reference | 1300 | 14 | 285 | 1285.79 | 39.8 | -148.54
True | 1365.33 | 14 | 285 | 1349.18 | 43.89 | -163.81
Grid Type | 1400 | 13.3067 | 285 | 1382.87 | 46.01 | -171.71
#VALUE! | 1500 | 11.3067 | 285 | 1480.57 | 51.53 | -192.3
| 1600 | 9.3067 | 285 | 1578.95 | 56.16 | -209.58
| 1700 | 7.3067 | 285 | 1677.89 | 59.9 | -223.54
| 1800 | 5.3067 | 285 | 1777.28 | 62.74 | -234.15
| 1900 | 3.3067 | 285 | 1877 | 64.68 | -241.4
| 2000 | 1.3067 | 285 | 1976.91 | 65.72 | -245.29
| 2065.33 | 0 | 0 | 2042.24 | 65.92 | -246.01
| 2100 | 0 | 0 | 2076.9 | 65.92 | -246.01
| 2200 | 0 | 0 | 2176.9 | 65.92 | -246.01
| 2300 | 0 | 0 | 2276.9 | 65.92 | -246.01
| 2400 | 0 | 0 | 2376.9 | 65.92 | -246.01
| 2500 | 0 | 0 | 2476.9 | 65.92 | -246.01
| 2600 | 0 | 0 | 2576.9 | 65.92 | -246.01
| 2700 | 0 | 0 | 2676.9 | 65.92 | -246.01
| 2800 | 0 | 0 | 2776.9 | 65.92 | -246.01
| 2900 | 0 | 0 | 2876.9 | 65.92 | -246.01
| 3000 | 0 | 0 | 2976.9 | 65.92 | -246.01
| 3100 | 0 | 0 | 3076.9 | 65.92 | -246.01
| 3200 | 0 | 0 | 3176.9 | 65.92 | -246.01
| 3300 | 0 | 0 | 3276.9 | 65.92 | -246.01
| 3400 | 0 | 0 | 3376.9 | 65.92 | -246.01
| 3500 | 0 | 0 | 3476.9 | 65.92 | -246.01
| 3600 | 0 | 0 | 3576.9 | 65.92 | -246.01
| 3700 | 0 | 0 | 3676.9 | 65.92 | -246.01
| 3800 | 0 | 0 | 3776.9 | 65.92 | -246.01
| 3900 | 0 | 0 | 3876.9 | 65.92 | -246.01
| 4000 | 0 | 0 | 3976.9 | 65.92 | -246.01
| 4100 | 0 | 0 | 4076.9 | 65.92 | -246.01
| 4200 | 0 | 0 | 4176.9 | 65.92 | -246.01
| 4300 | 0 | 0 | 4276.9 | 65.92 | -246.01
| 4400 | 0 | 0 | 4376.9 | 65.92 | -246.01
| 4500 | 0 | 0 | 4476.9 | 65.92 | -246.01
| 4600 | 0 | 0 | 4576.9 | 65.92 | -246.01
| 4700 | 0 | 0 | 4676.9 | 65.92 | -246.01
| 4800 | 0 | 0 | 4776.9 | 65.92 | -246.01
| 4900 | 0 | 0 | 4876.9 | 65.92 | -246.01
| 5000 | 0 | 0 | 4976.9 | 65.92 | -246.01
| 5100 | 0 | 0 | 5076.9 | 65.92 | -246.01
| 5200 | 0 | 0 | 5176.9 | 65.92 | -246.01
| 5300 | 0 | 0 | 5276.9 | 65.92 | -246.01
| 5400 | 0 | 0 | 5376.9 | 65.92 | -246.01
| 5500 | 0 | 0 | 5476.9 | 65.92 | -246.01
| 5600 | 0 | 0 | 5576.9 | 65.92 | -246.01
| 5700 | 0 | 0 | 5676.9 | 65.92 | -246.01
| 5800 | 0 | 0 | 5776.9 | 65.92 | -246.01
| 5900 | 0 | 0 | 5876.9 | 65.92 | -246.01
| 6000 | 0 | 0 | 5976.9 | 65.92 | -246.01
| 6100 | 0 | 0 | 6076.9 | 65.92 | -246.01
| 6200 | 0 | 0 | 6176.9 | 65.92 | -246.01
| 6300 | 0 | 0 | 6276.9 | 65.92 | -246.01
| 6400 | 0 | 0 | 6376.9 | 65.92 | -246.01
| 6500 | 0 | 0 | 6476.9 | 65.92 | -246.01
| 6600 | 0 | 0 | 6576.9 | 65.92 | -246.01
| 6700 | 0 | 0 | 6676.9 | 65.92 | -246.01
| 6800 | 0 | 0 | 6776.9 | 65.92 | -246.01
| 6883.48 | 0 | 0 | 6860.39 | 65.92 | -246.01
| 6900 | 1.4865 | 181.496 | 6876.9 | 65.7 | -246.01
| 6950 | 5.9865 | 181.496 | 6926.78 | 62.45 | -246.1
| 7000 | 10.4865 | 181.496 | 6976.25 | 55.29 | -246.28
| 7050 | 14.9865 | 181.496 | 7025.01 | 44.27 | -246.57
| 7100 | 19.4865 | 181.496 | 7072.75 | 29.46 | -246.96
| 7150 | 23.9865 | 181.496 | 7119.19 | 10.96 | -247.44
| 7200 | 28.4865 | 181.496 | 7164.02 | -11.13 | -248.02
| 7250 | 32.9865 | 181.496 | 7206.99 | -36.67 | -248.69
| 7300 | 37.4865 | 181.496 | 7247.82 | -65.5 | -249.44
| 7350 | 41.9865 | 181.496 | 7286.26 | -97.45 | -250.27
| 7400 | 46.4865 | 181.496 | 7322.07 | -132.31 | -251.18
| 7450 | 50.9865 | 181.496 | 7355.04 | -169.87 | -252.16
| 7500 | 55.4865 | 181.496 | 7384.96 | -209.9 | -253.21
| 7550 | 59.9865 | 181.496 | 7411.64 | -252.15 | -254.31
| 7600 | 64.4865 | 181.496 | 7434.93 | -296.37 | -255.47
| 7650 | 68.9865 | 181.496 | 7454.67 | -342.28 | -256.67
| 7700 | 73.4865 | 181.496 | 7470.75 | -389.59 | -257.9
| 7750 | 77.9865 | 181.496 | 7483.06 | -438.02 | -259.17
| 7800 | 82.4865 | 181.496 | 7491.54 | -487.27 | -260.45
| 7850 | 86.9865 | 181.496 | 7496.13 | -537.03 | -261.75
| 7881.15 | 89.7899 | 181.496 | 7497 | -568.15 | -262.56
| 7900 | 89.7899 | 181.496 | 7497.07 | -587 | -263.06
| 8000 | 89.7899 | 181.496 | 7497.44 | -686.96 | -265.67
| 8100 | 89.7899 | 181.496 | 7497.81 | -786.93 | -268.28
| 8200 | 89.7899 | 181.496 | 7498.17 | -886.89 | -270.89
| 8300 | 89.7899 | 181.496 | 7498.54 | -986.86 | -273.5
| 8400 | 89.7899 | 181.496 | 7498.91 | -1086.82 | -276.11
| 8500 | 89.7899 | 181.496 | 7499.27 | -1186.79 | -278.72
| 8600 | 89.7899 | 181.496 | 7499.64 | -1286.75 | -281.33
| 8700 | 89.7899 | 181.496 | 7500.01 | -1386.72 | -283.94
| 8800 | 89.7899 | 181.496 | 7500.37 | -1486.68 | -286.55
| 8900 | 89.7899 | 181.496 | 7500.74 | -1586.65 | -289.16
| 9000 | 89.7899 | 181.496 | 7501.11 | -1686.61 | -291.77
| 9100 | 89.7899 | 181.496 | 7501.47 | -1786.58 | -294.38
| 9200 | 89.7899 | 181.496 | 7501.84 | -1886.54 | -297
| 9300 | 89.7899 | 181.496 | 7502.21 | -1986.51 | -299.61
| 9400 | 89.7899 | 181.496 | 7502.57 | -2086.48 | -302.22
| 9500 | 89.7899 | 181.496 | 7502.94 | -2186.44 | -304.83
| 9600 | 89.7899 | 181.496 | 7503.31 | -2286.41 | -307.44
| 9700 | 89.7899 | 181.496 | 7503.67 | -2386.37 | -310.05
| 9800 | 89.7899 | 181.496 | 7504.04 | -2486.34 | -312.66
| 9900 | 89.7899 | 181.496 | 7504.41 | -2586.3 | -315.27
| 10000 | 89.7899 | 181.496 | 7504.77 | -2686.27 | -317.88
| 10100 | 89.7899 | 181.496 | 7505.14 | -2786.23 | -320.49
| 10200 | 89.7899 | 181.496 | 7505.51 | -2886.2 | -323.1
| 10300 | 89.7899 | 181.496 | 7505.87 | -2986.16 | -325.71
| 10400 | 89.7899 | 181.496 | 7506.24 | -3086.13 | -328.32
| 10500 | 89.7899 | 181.496 | 7506.61 | -3186.09 | -330.93
| 10600 | 89.7899 | 181.496 | 7506.97 | -3286.06 | -333.54
| 10700 | 89.7899 | 181.496 | 7507.34 | -3386.02 | -336.15
| 10800 | 89.7899 | 181.496 | 7507.71 | -3485.99 | -338.76
| 10900 | 89.7899 | 181.496 | 7508.07 | -3585.95 | -341.38
| 11000 | 89.7899 | 181.496 | 7508.44 | -3685.92 | -343.99
| 11100 | 89.7899 | 181.496 | 7508.81 | -3785.88 | -346.6
| 11200 | 89.7899 | 181.496 | 7509.17 | -3885.85 | -349.21
| 11300 | 89.7899 | 181.496 | 7509.54 | -3985.81 | -351.82
| 11400 | 89.7899 | 181.496 | 7509.91 | -4085.78 | -354.43
| 11500 | 89.7899 | 181.496 | 7510.28 | -4185.75 | -357.04
| 11600 | 89.7899 | 181.496 | 7510.64 | -4285.71 | -359.65
| 11700 | 89.7899 | 181.496 | 7511.01 | -4385.68 | -362.26
| 11800 | 89.7899 | 181.496 | 7511.38 | -4485.64 | -364.87
| 11900 | 89.7899 | 181.496 | 7511.74 | -4585.61 | -367.48
| 12000 | 89.7899 | 181.496 | 7512.11 | -4685.57 | -370.09
| 12100 | 89.7899 | 181.496 | 7512.48 | -4785.54 | -372.7
| 12200 | 89.7899 | 181.496 | 7512.84 | -4885.5 | -375.31
| 12300 | 89.7899 | 181.496 | 7513.21 | -4985.47 | -377.92
| 12400 | 89.7899 | 181.496 | 7513.58 | -5085.43 | -380.53
| 12500 | 89.7899 | 181.496 | 7513.94 | -5185.4 | -383.15
| 12600 | 89.7899 | 181.496 | 7514.31 | -5285.36 | -385.76
| 12700 | 89.7899 | 181.496 | 7514.68 | -5385.33 | -388.37
| 12800 | 89.7899 | 181.496 | 7515.04 | -5485.29 | -390.98
| 12900 | 89.7899 | 181.496 | 7515.41 | -5585.26 | -393.59
| 13000 | 89.7899 | 181.496 | 7515.78 | -5685.22 | -396.2
| 13100 | 89.7899 | 181.496 | 7516.14 | -5785.19 | -398.81
| 13200 | 89.7899 | 181.496 | 7516.51 | -5885.15 | -401.42
| 13300 | 89.7899 | 181.496 | 7516.88 | -5985.12 | -404.03
| 13400 | 89.7899 | 181.496 | 7517.24 | -6085.09 | -406.64
| 13500 | 89.7899 | 181.496 | 7517.61 | -6185.05 | -409.25
| 13600 | 89.7899 | 181.496 | 7517.98 | -6285.02 | -411.86
| 13700 | 89.7899 | 181.496 | 7518.34 | -6384.98 | -414.47
| 13800 | 89.7899 | 181.496 | 7518.71 | -6484.95 | -417.08
| 13900 | 89.7899 | 181.496 | 7519.08 | -6584.91 | -419.69
| 14000 | 89.7899 | 181.496 | 7519.44 | -6684.88 | -422.3
| 14100 | 89.7899 | 181.496 | 7519.81 | -6784.84 | -424.92
| 14200 | 89.7899 | 181.496 | 7520.18 | -6884.81 | -427.53
| 14300 | 89.7899 | 181.496 | 7520.54 | -6984.77 | -430.14
| 14400 | 89.7899 | 181.496 | 7520.91 | -7084.74 | -432.75
| 14500 | 89.7899 | 181.496 | 7521.28 | -7184.7 | -435.36
| 14600 | 89.7899 | 181.496 | 7521.64 | -7284.67 | -437.97
| 14700 | 89.7899 | 181.496 | 7522.01 | -7384.63 | -440.58
| 14800 | 89.7899 | 181.496 | 7522.38 | -7484.6 | -443.19
| 14900 | 89.7899 | 181.496 | 7522.74 | -7584.56 | -445.8
| 15000 | 89.7899 | 181.496 | 7523.11 | -7684.53 | -448.41
| 15100 | 89.7899 | 181.496 | 7523.48 | -7784.49 | -451.02
| 15200 | 89.7899 | 181.496 | 7523.84 | -7884.46 | -453.63
| 15300 | 89.7899 | 181.496 | 7524.21 | -7984.42 | -456.24
| 15400 | 89.7899 | 181.496 | 7524.58 | -8084.39 | -458.85
| 15500 | 89.7899 | 181.496 | 7524.95 | -8184.36 | -461.46
| 15600 | 89.7899 | 181.496 | 7525.31 | -8284.32 | -464.07
| 15700 | 89.7899 | 181.496 | 7525.68 | -8384.29 | -466.68
| 15800 | 89.7899 | 181.496 | 7526.05 | -8484.25 | -469.3
| 15900 | 89.7899 | 181.496 | 7526.41 | -8584.22 | -471.91
| 16000 | 89.7899 | 181.496 | 7526.78 | -8684.18 | -474.52
| 16100 | 89.7899 | 181.496 | 7527.15 | -8784.15 | -477.13
| 16200 | 89.7899 | 181.496 | 7527.51 | -8884.11 | -479.74
| 16300 | 89.7899 | 181.496 | 7527.88 | -8984.08 | -482.35
| 16400 | 89.7899 | 181.496 | 7528.25 | -9084.04 | -484.96
| 16500 | 89.7899 | 181.496 | 7528.61 | -9184.01 | -487.57
| 16600 | 89.7899 | 181.496 | 7528.98 | -9283.97 | -490.18
| 16700 | 89.7899 | 181.496 | 7529.35 | -9383.94 | -492.79
| 16800 | 89.7899 | 181.496 | 7529.71 | -9483.9 | -495.4
| 16900 | 89.7899 | 181.496 | 7530.08 | -9583.87 | -498.01
| 17000 | 89.7899 | 181.496 | 7530.45 | -9683.83 | -500.62
| 17100 | 89.7899 | 181.496 | 7530.81 | -9783.8 | -503.23
| 17200 | 89.7899 | 181.496 | 7531.18 | -9883.76 | -505.84
| 17300 | 89.7899 | 181.496 | 7531.55 | -9983.73 | -508.45
| 17400 | 89.7899 | 181.496 | 7531.91 | -10083.69 | -511.07
| 17500 | 89.7899 | 181.496 | 7532.28 | -10183.66 | -513.68
| 17600 | 89.7899 | 181.496 | 7532.65 | -10283.63 | -516.29
| 17696.28 | 89.7899 | 181.496 | 7533 | -10379.87 | -518.8

## Lookup (hidden)
North Reference | RetunValue | Grid Type | ReturnValue | Deviation Indicator | ReturnValue
| 2 |  | 0 |  | 4
True |  | SPCS-Colorado Central-NAD27 |  | Directional
Grid |  | SPCS-Colorado Central-NAD83 |  | High Angle
|  | SPCS-Colorado North-NAD27 |  | Horizontal
SPCS-Colorado North-NAD83
SPCS-Colorado South-NAD27
SPCS-Colorado South-NAD83
UTM-Zone 12 NAD27
UTM-Zone 12 NAD83
UTM-Zone 13 NAD27
UTM-Zone 13 NAD83