## Data
Header Information | measured depth (ft) | inclination (°) | azimuth (°) | true vertical depth (ft) | northing +N/-S (ft) | easting +E/-W (ft)
Operator Name | 100 | 0 | 0 | 100 | 0 | 0
Encana Oil & Gas | 200 | 0 | 0 | 200 | 0 | 0
Operator Number | 300 | 0 | 0 | 300 | 0 | 0
100185 | 400 | 0 | 0 | 400 | 0 | 0
Well Name and Number | 500 | 0 | 0 | 500 | 0 | 0
HWY 4O-32H-O268 | 600 | 0 | 0 | 600 | 0 | 0
API Number (if available) | 700 | 1 | 157.15 | 700 | -0.8 | 0.3
| 800 | 2 | 157.15 | 800 | -3.2 | 1.4
Location: QQ SEC TWP RGE | 900 | 3 | 157.15 | 899.9 | -7.2 | 3
32 2N 68W | 963.7 | 3.64 | 157.15 | 963.5 | -10.6 | 4.5
Citing Type: Planned or Actual | 1000 | 3.64 | 157.15 | 999.7 | -12.8 | 5.4
PLANNED | 1100 | 3.64 | 157.15 | 1099.5 | -18.6 | 7.8
Deviation Indicator | 1200 | 3.64 | 157.15 | 1199.3 | -24.4 | 10.3
Horizontal | 1300 | 3.64 | 157.15 | 1299.1 | -30.3 | 12.8
North Reference | 1400 | 3.64 | 157.15 | 1398.9 | -36.1 | 15.2
True | 1500 | 3.64 | 157.15 | 1498.7 | -42 | 17.7
Grid Type | 1600 | 3.64 | 157.15 | 1598.5 | -47.8 | 20.2
#VALUE! | 1700 | 3.64 | 157.15 | 1698.3 | -53.7 | 22.6
| 1800 | 3.64 | 157.15 | 1798.1 | -59.5 | 25.1
| 1900 | 3.64 | 157.15 | 1897.9 | -65.4 | 27.6
| 2000 | 3.64 | 157.15 | 1997.7 | -71.2 | 30
| 2100 | 3.64 | 157.15 | 2097.5 | -77.1 | 32.5
| 2200 | 3.64 | 157.15 | 2197.3 | -82.9 | 34.9
| 2300 | 3.64 | 157.15 | 2297.1 | -88.8 | 37.4
| 2400 | 3.64 | 157.15 | 2396.9 | -94.6 | 39.9
| 2500 | 3.64 | 157.15 | 2496.7 | -100.4 | 42.3
| 2600 | 3.64 | 157.15 | 2596.5 | -106.3 | 44.8
| 2700 | 3.64 | 157.15 | 2696.3 | -112.1 | 47.3
| 2800 | 3.64 | 157.15 | 2796.1 | -118 | 49.7
| 2900 | 3.64 | 157.15 | 2895.9 | -123.8 | 52.2
| 3000 | 3.64 | 157.15 | 2995.7 | -129.7 | 54.7
| 3100 | 3.64 | 157.15 | 3095.5 | -135.5 | 57.1
| 3200 | 3.64 | 157.15 | 3195.3 | -141.4 | 59.6
| 3300 | 3.64 | 157.15 | 3295 | -147.2 | 62
| 3400 | 3.64 | 157.15 | 3394.8 | -153.1 | 64.5
| 3500 | 3.64 | 157.15 | 3494.6 | -158.9 | 67
| 3600 | 3.64 | 157.15 | 3594.4 | -164.7 | 69.4
| 3700 | 3.64 | 157.15 | 3694.2 | -170.6 | 71.9
| 3800 | 3.64 | 157.15 | 3794 | -176.4 | 74.4
| 3900 | 3.64 | 157.15 | 3893.8 | -182.3 | 76.8
| 4000 | 3.64 | 157.15 | 3993.6 | -188.1 | 79.3
| 4100 | 3.64 | 157.15 | 4093.4 | -194 | 81.8
| 4200 | 3.64 | 157.15 | 4193.2 | -199.8 | 84.2
| 4300 | 3.64 | 157.15 | 4293 | -205.7 | 86.7
| 4400 | 3.64 | 157.15 | 4392.8 | -211.5 | 89.1
| 4500 | 3.64 | 157.15 | 4492.6 | -217.4 | 91.6
| 4600 | 3.64 | 157.15 | 4592.4 | -223.2 | 94.1
| 4700 | 3.64 | 157.15 | 4692.2 | -229.1 | 96.5
| 4800 | 3.64 | 157.15 | 4792 | -234.9 | 99
| 4900 | 3.64 | 157.15 | 4891.8 | -240.7 | 101.5
| 5000 | 3.64 | 157.15 | 4991.6 | -246.6 | 103.9
| 5100 | 3.64 | 157.15 | 5091.4 | -252.4 | 106.4
| 5200 | 3.64 | 157.15 | 5191.2 | -258.3 | 108.9
| 5300 | 3.64 | 157.15 | 5291 | -264.1 | 111.3
| 5400 | 3.64 | 157.15 | 5390.8 | -270 | 113.8
| 5500 | 3.64 | 157.15 | 5490.6 | -275.8 | 116.2
| 5600 | 3.64 | 157.15 | 5590.4 | -281.7 | 118.7
| 5700 | 3.64 | 157.15 | 5690.2 | -287.5 | 121.2
| 5800 | 3.64 | 157.15 | 5790 | -293.4 | 123.6
| 5900 | 3.64 | 157.15 | 5889.8 | -299.2 | 126.1
| 6000 | 3.64 | 157.15 | 5989.6 | -305 | 128.6
| 6100 | 3.64 | 157.15 | 6089.4 | -310.9 | 131
| 6200 | 3.64 | 157.15 | 6189.2 | -316.7 | 133.5
| 6300 | 3.64 | 157.15 | 6289 | -322.6 | 136
| 6400 | 3.64 | 157.15 | 6388.8 | -328.4 | 138.4
| 6500 | 3.64 | 157.15 | 6488.6 | -334.3 | 140.9
| 6600 | 3.64 | 157.15 | 6588.4 | -340.1 | 143.3
| 6682.9 | 3.64 | 157.15 | 6671.2 | -345 | 145.4
| 6700 | 2.44 | 144.56 | 6688.2 | -345.8 | 145.8
| 6750 | 2.46 | 35.06 | 6738.2 | -345.8 | 147
| 6800 | 6.18 | 13.18 | 6788 | -342.3 | 148.3
| 6850 | 10.11 | 7.96 | 6837.5 | -335.3 | 149.5
| 6900 | 14.08 | 5.65 | 6886.4 | -324.9 | 150.7
| 6950 | 18.07 | 4.34 | 6934.4 | -311.1 | 151.9
| 7000 | 22.06 | 3.49 | 6981.4 | -294 | 153
| 7050 | 26.05 | 2.89 | 7027 | -273.6 | 154.2
| 7100 | 30.04 | 2.45 | 7071.2 | -250.2 | 155.3
| 7150 | 34.04 | 2.09 | 7113.5 | -223.7 | 156.3
| 7200 | 38.04 | 1.81 | 7154 | -194.3 | 157.3
| 7250 | 42.03 | 1.57 | 7192.2 | -162.1 | 158.3
| 7300 | 46.03 | 1.36 | 7228.2 | -127.4 | 159.1
| 7350 | 50.03 | 1.19 | 7261.6 | -90.2 | 160
| 7400 | 54.03 | 1.03 | 7292.4 | -50.8 | 160.7
| 7450 | 58.03 | 0.88 | 7320.3 | -9.4 | 161.4
| 7500 | 62.02 | 0.75 | 7345.3 | 33.9 | 162
| 7550 | 66.02 | 0.63 | 7367.2 | 78.9 | 162.6
| 7600 | 70.02 | 0.51 | 7385.9 | 125.2 | 163
| 7650 | 74.02 | 0.41 | 7401.3 | 172.8 | 163.4
| 7700 | 78.02 | 0.3 | 7413.4 | 221.3 | 163.7
| 7750 | 82.02 | 0.2 | 7422.1 | 270.5 | 163.9
| 7800 | 86.02 | 0.1 | 7427.3 | 320.2 | 164.1
| 7849.8 | 90 | 0 | 7429 | 370 | 164.1
| 7900 | 90 | 0 | 7429 | 420.2 | 164.1
| 8000 | 90 | 0 | 7429 | 520.2 | 164.1
| 8100 | 90 | 0 | 7429 | 620.2 | 164.1
| 8200 | 90 | 0 | 7429 | 720.2 | 164.1
| 8300 | 90 | 0 | 7429 | 820.2 | 164.1
| 8400 | 90 | 0 | 7429 | 920.2 | 164.1
| 8500 | 90 | 0 | 7429 | 1020.2 | 164.1
| 8600 | 90 | 0 | 7429 | 1120.2 | 164.1
| 8700 | 90 | 0 | 7429 | 1220.2 | 164.1
| 8800 | 90 | 0 | 7429 | 1320.2 | 164.1
| 8900 | 90 | 0 | 7429 | 1420.2 | 164.1
| 9000 | 90 | 0 | 7429 | 1520.2 | 164.1
| 9100 | 90 | 0 | 7429 | 1620.2 | 164.1
| 9200 | 90 | 0 | 7429 | 1720.2 | 164.1
| 9300 | 90 | 0 | 7429 | 1820.2 | 164.1
| 9400 | 90 | 0 | 7429 | 1920.2 | 164.1
| 9500 | 90 | 0 | 7429 | 2020.2 | 164.1
| 9600 | 90 | 0 | 7429 | 2120.2 | 164.1
| 9700 | 90 | 0 | 7429 | 2220.2 | 164.1
| 9800 | 90 | 0 | 7429 | 2320.2 | 164.1
| 9900 | 90 | 0 | 7429 | 2420.2 | 164.1
| 10000 | 90 | 0 | 7429 | 2520.2 | 164.1
| 10100 | 90 | 0 | 7429 | 2620.2 | 164.1
| 10200 | 90 | 0 | 7429 | 2720.2 | 164.1
| 10300 | 90 | 0 | 7429 | 2820.2 | 164.1
| 10400 | 90 | 0 | 7429 | 2920.2 | 164.1
| 10500 | 90 | 0 | 7429 | 3020.2 | 164.1
| 10600 | 90 | 0 | 7429 | 3120.2 | 164.1
| 10700 | 90 | 0 | 7429 | 3220.2 | 164.1
| 10800 | 90 | 0 | 7429 | 3320.2 | 164.1
| 10900 | 90 | 0 | 7429 | 3420.2 | 164.1
| 11000 | 90 | 0 | 7429 | 3520.2 | 164.1
| 11100 | 90 | 0 | 7429 | 3620.2 | 164.1
| 11200 | 90 | 0 | 7429 | 3720.2 | 164.1
| 11300 | 90 | 0 | 7429 | 3820.2 | 164.1
| 11400 | 90 | 0 | 7429 | 3920.2 | 164.1
| 11500 | 90 | 0 | 7429 | 4020.2 | 164.1
| 11600 | 90 | 0 | 7429 | 4120.2 | 164.1
| 11629.8 | 90 | 0 | 7429 | 4150 | 164.1
| 11640 | 90 | 356.25 | 7429 | 4160.2 | 163.8
| 11650 | 90 | 352.57 | 7429 | 4170.1 | 162.8
| 11660 | 90 | 348.88 | 7429 | 4180 | 161.2
| 11670 | 90 | 345.2 | 7429 | 4189.7 | 158.9
| 11680 | 90 | 341.52 | 7429 | 4199.3 | 156.1
| 11690 | 90 | 337.83 | 7429 | 4208.7 | 152.6
| 11700 | 90 | 334.15 | 7429 | 4217.8 | 148.5
| 11710 | 90 | 330.46 | 7429 | 4226.7 | 143.9
| 11720 | 90 | 326.78 | 7429 | 4235.2 | 138.7
| 11730 | 90 | 323.1 | 7429 | 4243.4 | 132.9
| 11740 | 90 | 319.41 | 7429 | 4251.2 | 126.7
| 11750 | 90 | 315.73 | 7429 | 4258.6 | 119.9
| 11759.5 | 90 | 312.24 | 7429 | 4265.2 | 113.1

## Lookup (hidden)
North Reference | RetunValue | Grid Type | ReturnValue | Deviation Indicator | ReturnValue
| 2 |  | 0 |  | 4
True |  | SPCS-Colorado Central-NAD27 |  | Directional
Grid |  | SPCS-Colorado Central-NAD83 |  | High Angle
|  | SPCS-Colorado North-NAD27 |  | Horizontal
SPCS-Colorado North-NAD83
SPCS-Colorado South-NAD27
SPCS-Colorado South-NAD83
UTM-Zone 12 NAD27
UTM-Zone 12 NAD83
UTM-Zone 13 NAD27
UTM-Zone 13 NAD83