## Data
Header Information | measured depth (ft) | inclination (°) | azimuth (°) | true vertical depth (ft) | northing +N/-S (ft) | easting +E/-W (ft)
Operator Name | 100 | 0 | 0 | 100 | 0 | 0
Encana Oil & Gas | 200 | 0 | 0 | 200 | 0 | 0
Operator Number | 300 | 0 | 0 | 300 | 0 | 0
100185 | 400 | 0 | 0 | 400 | 0 | 0
Well Name and Number | 500 | 0 | 0 | 500 | 0 | 0
HWY 4P-32H-O268 | 550 | 0 | 0 | 550 | 0 | 0
API Number (if available) | 600 | 0.5 | 138.56 | 600 | -0.2 | 0.1
| 700 | 1.5 | 138.56 | 700 | -1.5 | 1.3
Location: QQ SEC TWP RGE | 800 | 2.5 | 138.56 | 799.9 | -4.1 | 3.6
32 2N 68W | 900 | 3.5 | 138.56 | 899.8 | -8 | 7.1
Citing Type: Planned or Actual | 998.8 | 4.49 | 138.56 | 998.4 | -13.2 | 11.6
PLANNED | 1000 | 4.49 | 138.56 | 999.5 | -13.2 | 11.7
Deviation Indicator | 1100 | 4.49 | 138.56 | 1099.2 | -19.1 | 16.9
Horizontal | 1200 | 4.49 | 138.56 | 1198.9 | -25 | 22
North Reference | 1300 | 4.49 | 138.56 | 1298.6 | -30.8 | 27.2
True | 1400 | 4.49 | 138.56 | 1398.3 | -36.7 | 32.4
Grid Type | 1500 | 4.49 | 138.56 | 1498 | -42.6 | 37.6
#VALUE! | 1600 | 4.49 | 138.56 | 1597.7 | -48.4 | 42.8
| 1700 | 4.49 | 138.56 | 1697.4 | -54.3 | 47.9
| 1800 | 4.49 | 138.56 | 1797.1 | -60.2 | 53.1
| 1900 | 4.49 | 138.56 | 1896.8 | -66 | 58.3
| 2000 | 4.49 | 138.56 | 1996.5 | -71.9 | 63.5
| 2100 | 4.49 | 138.56 | 2096.2 | -77.8 | 68.7
| 2200 | 4.49 | 138.56 | 2195.9 | -83.6 | 73.8
| 2300 | 4.49 | 138.56 | 2295.6 | -89.5 | 79
| 2400 | 4.49 | 138.56 | 2395.2 | -95.4 | 84.2
| 2500 | 4.49 | 138.56 | 2494.9 | -101.2 | 89.4
| 2600 | 4.49 | 138.56 | 2594.6 | -107.1 | 94.6
| 2700 | 4.49 | 138.56 | 2694.3 | -113 | 99.7
| 2800 | 4.49 | 138.56 | 2794 | -118.8 | 104.9
| 2900 | 4.49 | 138.56 | 2893.7 | -124.7 | 110.1
| 3000 | 4.49 | 138.56 | 2993.4 | -130.6 | 115.3
| 3100 | 4.49 | 138.56 | 3093.1 | -136.4 | 120.4
| 3200 | 4.49 | 138.56 | 3192.8 | -142.3 | 125.6
| 3300 | 4.49 | 138.56 | 3292.5 | -148.2 | 130.8
| 3400 | 4.49 | 138.56 | 3392.2 | -154 | 136
| 3500 | 4.49 | 138.56 | 3491.9 | -159.9 | 141.2
| 3600 | 4.49 | 138.56 | 3591.6 | -165.8 | 146.3
| 3700 | 4.49 | 138.56 | 3691.3 | -171.6 | 151.5
| 3800 | 4.49 | 138.56 | 3791 | -177.5 | 156.7
| 3900 | 4.49 | 138.56 | 3890.6 | -183.4 | 161.9
| 4000 | 4.49 | 138.56 | 3990.3 | -189.2 | 167.1
| 4100 | 4.49 | 138.56 | 4090 | -195.1 | 172.2
| 4200 | 4.49 | 138.56 | 4189.7 | -201 | 177.4
| 4300 | 4.49 | 138.56 | 4289.4 | -206.8 | 182.6
| 4400 | 4.49 | 138.56 | 4389.1 | -212.7 | 187.8
| 4500 | 4.49 | 138.56 | 4488.8 | -218.6 | 193
| 4600 | 4.49 | 138.56 | 4588.5 | -224.4 | 198.1
| 4700 | 4.49 | 138.56 | 4688.2 | -230.3 | 203.3
| 4800 | 4.49 | 138.56 | 4787.9 | -236.2 | 208.5
| 4900 | 4.49 | 138.56 | 4887.6 | -242 | 213.7
| 5000 | 4.49 | 138.56 | 4987.3 | -247.9 | 218.8
| 5100 | 4.49 | 138.56 | 5087 | -253.8 | 224
| 5200 | 4.49 | 138.56 | 5186.7 | -259.6 | 229.2
| 5300 | 4.49 | 138.56 | 5286.4 | -265.5 | 234.4
| 5400 | 4.49 | 138.56 | 5386 | -271.4 | 239.6
| 5500 | 4.49 | 138.56 | 5485.7 | -277.2 | 244.7
| 5600 | 4.49 | 138.56 | 5585.4 | -283.1 | 249.9
| 5700 | 4.49 | 138.56 | 5685.1 | -289 | 255.1
| 5800 | 4.49 | 138.56 | 5784.8 | -294.8 | 260.3
| 5900 | 4.49 | 138.56 | 5884.5 | -300.7 | 265.5
| 6000 | 4.49 | 138.56 | 5984.2 | -306.6 | 270.6
| 6100 | 4.49 | 138.56 | 6083.9 | -312.4 | 275.8
| 6200 | 4.49 | 138.56 | 6183.6 | -318.3 | 281
| 6300 | 4.49 | 138.56 | 6283.3 | -324.2 | 286.2
| 6400 | 4.49 | 138.56 | 6383 | -330 | 291.4
| 6500 | 4.49 | 138.56 | 6482.7 | -335.9 | 296.5
| 6600 | 4.49 | 138.56 | 6582.4 | -341.8 | 301.7
| 6700 | 4.49 | 138.56 | 6682.1 | -347.6 | 306.9
| 6760.3 | 4.49 | 138.56 | 6742.1 | -351.2 | 310
| 6800 | 2.92 | 93.61 | 6781.8 | -352.4 | 312.1
| 6850 | 4.76 | 36.69 | 6831.7 | -350.8 | 314.6
| 6900 | 8.29 | 19.45 | 6881.4 | -345.7 | 317
| 6950 | 12.12 | 12.72 | 6930.6 | -337.2 | 319.4
| 7000 | 16.03 | 9.21 | 6979.1 | -325.3 | 321.6
| 7050 | 19.97 | 7.05 | 7026.6 | -310 | 323.8
| 7100 | 23.93 | 5.59 | 7073 | -291.4 | 325.8
| 7150 | 27.91 | 4.52 | 7117.9 | -269.6 | 327.7
| 7200 | 31.88 | 3.69 | 7161.3 | -244.8 | 329.5
| 7250 | 35.87 | 3.04 | 7202.8 | -217 | 331.1
| 7300 | 39.85 | 2.5 | 7242.2 | -186.3 | 332.6
| 7350 | 43.84 | 2.04 | 7279.5 | -153 | 333.9
| 7400 | 47.83 | 1.64 | 7314.3 | -117.2 | 335.1
| 7450 | 51.82 | 1.29 | 7346.6 | -79 | 336
| 7500 | 55.82 | 0.98 | 7376.1 | -38.6 | 336.8
| 7550 | 59.81 | 0.7 | 7402.7 | 3.7 | 337.5
| 7600 | 63.8 | 0.44 | 7426.3 | 47.7 | 337.9
| 7650 | 67.8 | 0.19 | 7446.8 | 93.3 | 338.1
| 7700 | 71.79 | 359.96 | 7464.1 | 140.2 | 338.2
| 7750 | 75.78 | 359.74 | 7478 | 188.2 | 338.1
| 7800 | 79.78 | 359.53 | 7488.6 | 237.1 | 337.8
| 7850 | 83.77 | 359.32 | 7495.8 | 286.6 | 337.3
| 7900 | 87.77 | 359.11 | 7499.5 | 336.4 | 336.6
| 7927.9 | 90 | 359 | 7500 | 364.3 | 336.1
| 8000 | 90 | 359 | 7500 | 436.4 | 334.9
| 8100 | 90 | 359 | 7500 | 536.4 | 333.1
| 8200 | 90 | 359 | 7500 | 636.4 | 331.4
| 8300 | 90 | 359 | 7500 | 736.3 | 329.6
| 8400 | 90 | 359 | 7500 | 836.3 | 327.9
| 8500 | 90 | 359 | 7500 | 936.3 | 326.1
| 8600 | 90 | 359 | 7500 | 1036.3 | 324.4
| 8700 | 90 | 359 | 7500 | 1136.3 | 322.6
| 8800 | 90 | 359 | 7500 | 1236.3 | 320.9
| 8900 | 90 | 359 | 7500 | 1336.2 | 319.1
| 9000 | 90 | 359 | 7500 | 1436.2 | 317.4
| 9100 | 90 | 359 | 7500 | 1536.2 | 315.7
| 9200 | 90 | 359 | 7500 | 1636.2 | 313.9
| 9300 | 90 | 359 | 7500 | 1736.2 | 312.2
| 9400 | 90 | 359 | 7500 | 1836.2 | 310.4
| 9500 | 90 | 359 | 7500 | 1936.2 | 308.7
| 9600 | 90 | 359 | 7500 | 2036.1 | 306.9
| 9700 | 90 | 359 | 7500 | 2136.1 | 305.2
| 9800 | 90 | 359 | 7500 | 2236.1 | 303.4
| 9900 | 90 | 359 | 7500 | 2336.1 | 301.7
| 10000 | 90 | 359 | 7500 | 2436.1 | 300
| 10100 | 90 | 359 | 7500 | 2536.1 | 298.2
| 10200 | 90 | 359 | 7500 | 2636 | 296.5
| 10300 | 90 | 359 | 7500 | 2736 | 294.7
| 10400 | 90 | 359 | 7500 | 2836 | 293
| 10500 | 90 | 359 | 7500 | 2936 | 291.2
| 10600 | 90 | 359 | 7500 | 3036 | 289.5
| 10700 | 90 | 359 | 7500 | 3136 | 287.7
| 10800 | 90 | 359 | 7500 | 3236 | 286
| 10900 | 90 | 359 | 7500 | 3335.9 | 284.2
| 11000 | 90 | 359 | 7500 | 3435.9 | 282.5
| 11100 | 90 | 359 | 7500 | 3535.9 | 280.8
| 11200 | 90 | 359 | 7500 | 3635.9 | 279
| 11300 | 90 | 359 | 7500 | 3735.9 | 277.3
| 11400 | 90 | 359 | 7500 | 3835.9 | 275.5
| 11500 | 90 | 359 | 7500 | 3935.9 | 273.8
| 11600 | 90 | 359 | 7500 | 4035.8 | 272
| 11700 | 90 | 359 | 7500 | 4135.8 | 270.3
| 11800 | 90 | 359 | 7500 | 4235.8 | 268.5
| 11827.9 | 90 | 359 | 7500 | 4263.7 | 268

## Lookup (hidden)
North Reference | RetunValue | Grid Type | ReturnValue | Deviation Indicator | ReturnValue
| 2 |  | 0 |  | 4
True |  | SPCS-Colorado Central-NAD27 |  | Directional
Grid |  | SPCS-Colorado Central-NAD83 |  | High Angle
|  | SPCS-Colorado North-NAD27 |  | Horizontal
SPCS-Colorado North-NAD83
SPCS-Colorado South-NAD27
SPCS-Colorado South-NAD83
UTM-Zone 12 NAD27
UTM-Zone 12 NAD83
UTM-Zone 13 NAD27
UTM-Zone 13 NAD83