## Data
Header Information | measured depth (ft) | inclination (°) | azimuth (°) | true vertical depth (ft) | northing +N/-S (ft) | easting +E/-W (ft)
Operator Name | 100 | 0 | 0 | 100 | 0 | 0
Encana Oil & Gas | 200 | 0 | 0 | 200 | 0 | 0
Operator Number | 300 | 0 | 0 | 300 | 0 | 0
100185 | 400 | 0 | 0 | 400 | 0 | 0
Well Name and Number | 500 | 0 | 0 | 500 | 0 | 0
HWY 4Q-32H-O268 | 600 | 1 | 124.44 | 600 | -0.5 | 0.7
API Number (if available) | 700 | 2 | 124.44 | 700 | -2 | 2.9
| 800 | 3 | 124.44 | 799.9 | -4.4 | 6.5
Location: QQ SEC TWP RGE | 900 | 4 | 124.44 | 899.7 | -7.9 | 11.5
32 2N 68W | 1000 | 5 | 124.44 | 999.4 | -12.3 | 18
Citing Type: Planned or Actual | 1101.7 | 6.02 | 124.44 | 1100.6 | -17.9 | 26
PLANNED | 1200 | 6.02 | 124.44 | 1198.4 | -23.7 | 34.5
Deviation Indicator | 1300 | 6.02 | 124.44 | 1297.8 | -29.6 | 43.2
Horizontal | 1400 | 6.02 | 124.44 | 1397.3 | -35.5 | 51.8
North Reference | 1500 | 6.02 | 124.44 | 1496.7 | -41.5 | 60.5
True | 1600 | 6.02 | 124.44 | 1596.1 | -47.4 | 69.1
Grid Type | 1700 | 6.02 | 124.44 | 1695.6 | -53.3 | 77.8
#VALUE! | 1800 | 6.02 | 124.44 | 1795 | -59.2 | 86.4
| 1900 | 6.02 | 124.44 | 1894.5 | -65.2 | 95
| 2000 | 6.02 | 124.44 | 1993.9 | -71.1 | 103.7
| 2100 | 6.02 | 124.44 | 2093.4 | -77 | 112.3
| 2200 | 6.02 | 124.44 | 2192.8 | -83 | 121
| 2300 | 6.02 | 124.44 | 2292.3 | -88.9 | 129.6
| 2400 | 6.02 | 124.44 | 2391.7 | -94.8 | 138.3
| 2500 | 6.02 | 124.44 | 2491.2 | -100.7 | 146.9
| 2600 | 6.02 | 124.44 | 2590.6 | -106.7 | 155.6
| 2700 | 6.02 | 124.44 | 2690.1 | -112.6 | 164.2
| 2800 | 6.02 | 124.44 | 2789.5 | -118.5 | 172.8
| 2900 | 6.02 | 124.44 | 2889 | -124.5 | 181.5
| 3000 | 6.02 | 124.44 | 2988.4 | -130.4 | 190.1
| 3100 | 6.02 | 124.44 | 3087.9 | -136.3 | 198.8
| 3200 | 6.02 | 124.44 | 3187.3 | -142.2 | 207.4
| 3300 | 6.02 | 124.44 | 3286.8 | -148.2 | 216.1
| 3400 | 6.02 | 124.44 | 3386.2 | -154.1 | 224.7
| 3500 | 6.02 | 124.44 | 3485.7 | -160 | 233.4
| 3600 | 6.02 | 124.44 | 3585.1 | -166 | 242
| 3700 | 6.02 | 124.44 | 3684.6 | -171.9 | 250.7
| 3800 | 6.02 | 124.44 | 3784 | -177.8 | 259.3
| 3900 | 6.02 | 124.44 | 3883.5 | -183.7 | 267.9
| 4000 | 6.02 | 124.44 | 3982.9 | -189.7 | 276.6
| 4100 | 6.02 | 124.44 | 4082.4 | -195.6 | 285.2
| 4200 | 6.02 | 124.44 | 4181.8 | -201.5 | 293.9
| 4300 | 6.02 | 124.44 | 4281.3 | -207.4 | 302.5
| 4400 | 6.02 | 124.44 | 4380.7 | -213.4 | 311.2
| 4500 | 6.02 | 124.44 | 4480.2 | -219.3 | 319.8
| 4600 | 6.02 | 124.44 | 4579.6 | -225.2 | 328.5
| 4700 | 6.02 | 124.44 | 4679.1 | -231.2 | 337.1
| 4800 | 6.02 | 124.44 | 4778.5 | -237.1 | 345.7
| 4900 | 6.02 | 124.44 | 4878 | -243 | 354.4
| 5000 | 6.02 | 124.44 | 4977.4 | -248.9 | 363
| 5100 | 6.02 | 124.44 | 5076.9 | -254.9 | 371.7
| 5200 | 6.02 | 124.44 | 5176.3 | -260.8 | 380.3
| 5300 | 6.02 | 124.44 | 5275.8 | -266.7 | 389
| 5400 | 6.02 | 124.44 | 5375.2 | -272.7 | 397.6
| 5500 | 6.02 | 124.44 | 5474.7 | -278.6 | 406.3
| 5600 | 6.02 | 124.44 | 5574.1 | -284.5 | 414.9
| 5700 | 6.02 | 124.44 | 5673.6 | -290.4 | 423.5
| 5800 | 6.02 | 124.44 | 5773 | -296.4 | 432.2
| 5900 | 6.02 | 124.44 | 5872.5 | -302.3 | 440.8
| 6000 | 6.02 | 124.44 | 5971.9 | -308.2 | 449.5
| 6100 | 6.02 | 124.44 | 6071.4 | -314.2 | 458.1
| 6200 | 6.02 | 124.44 | 6170.8 | -320.1 | 466.8
| 6300 | 6.02 | 124.44 | 6270.3 | -326 | 475.4
| 6400 | 6.02 | 124.44 | 6369.7 | -331.9 | 484.1
| 6500 | 6.02 | 124.44 | 6469.2 | -337.9 | 492.7
| 6600 | 6.02 | 124.44 | 6568.6 | -343.8 | 501.4
| 6700 | 6.02 | 124.44 | 6668.1 | -349.7 | 510
| 6777.1 | 6.02 | 124.44 | 6744.8 | -354.3 | 516.7
| 6800 | 5.22 | 107.51 | 6767.5 | -355.3 | 518.6
| 6850 | 5.57 | 64.12 | 6817.3 | -354.9 | 523
| 6900 | 8.17 | 38.01 | 6867 | -351.1 | 527.4
| 6950 | 11.59 | 25.73 | 6916.2 | -343.7 | 531.8
| 7000 | 15.29 | 19.15 | 6964.8 | -333 | 536.1
| 7050 | 19.11 | 15.11 | 7012.6 | -318.8 | 540.4
| 7100 | 22.99 | 12.39 | 7059.3 | -301.4 | 544.6
| 7150 | 26.91 | 10.42 | 7104.6 | -280.7 | 548.8
| 7200 | 30.84 | 8.92 | 7148.4 | -256.9 | 552.8
| 7250 | 34.79 | 7.73 | 7190.4 | -230.1 | 556.7
| 7300 | 38.75 | 6.76 | 7230.4 | -200.4 | 560.5
| 7350 | 42.71 | 5.94 | 7268.3 | -168 | 564.1
| 7400 | 46.68 | 5.23 | 7303.8 | -133 | 567.5
| 7450 | 50.65 | 4.61 | 7336.9 | -95.6 | 570.7
| 7500 | 54.63 | 4.06 | 7367.2 | -56 | 573.7
| 7550 | 58.61 | 3.56 | 7394.7 | -14.3 | 576.5
| 7600 | 62.59 | 3.1 | 7419.2 | 29.1 | 579
| 7650 | 66.57 | 2.67 | 7440.7 | 74.2 | 581.3
| 7700 | 70.55 | 2.27 | 7459 | 120.7 | 583.3
| 7750 | 74.53 | 1.89 | 7474 | 168.4 | 585
| 7800 | 78.52 | 1.52 | 7485.6 | 217 | 586.4
| 7850 | 82.5 | 1.16 | 7493.9 | 266.3 | 587.6
| 7900 | 86.49 | 0.81 | 7498.6 | 316 | 588.4
| 7944.1 | 90 | 0.5 | 7500 | 360.1 | 588.9
| 8000 | 90 | 0.5 | 7500 | 416 | 589.4
| 8100 | 90 | 0.5 | 7500 | 516 | 590.3
| 8200 | 90 | 0.5 | 7500 | 616 | 591.2
| 8300 | 90 | 0.5 | 7500 | 716 | 592
| 8400 | 90 | 0.5 | 7500 | 816 | 592.9
| 8500 | 90 | 0.5 | 7500 | 916 | 593.8
| 8600 | 90 | 0.5 | 7500 | 1016 | 594.7
| 8700 | 90 | 0.5 | 7500 | 1116 | 595.5
| 8800 | 90 | 0.5 | 7500 | 1216 | 596.4
| 8900 | 90 | 0.5 | 7500 | 1316 | 597.3
| 9000 | 90 | 0.5 | 7500 | 1415.9 | 598.2
| 9100 | 90 | 0.5 | 7500 | 1515.9 | 599
| 9200 | 90 | 0.5 | 7500 | 1615.9 | 599.9
| 9300 | 90 | 0.5 | 7500 | 1715.9 | 600.8
| 9400 | 90 | 0.5 | 7500 | 1815.9 | 601.6
| 9500 | 90 | 0.5 | 7500 | 1915.9 | 602.5
| 9600 | 90 | 0.5 | 7500 | 2015.9 | 603.4
| 9700 | 90 | 0.5 | 7500 | 2115.9 | 604.3
| 9784.1 | 90 | 0.5 | 7500 | 2200 | 605
| 9800 | 90 | 0.34 | 7500 | 2215.9 | 605.1
| 9883 | 90 | 359.51 | 7500 | 2298.9 | 605
| 9900 | 90 | 359.51 | 7500 | 2315.9 | 604.9
| 10000 | 90 | 359.51 | 7500 | 2415.9 | 604
| 10100 | 90 | 359.51 | 7500 | 2515.9 | 603.2
| 10200 | 90 | 359.51 | 7500 | 2615.9 | 602.3
| 10300 | 90 | 359.51 | 7500 | 2715.9 | 601.4
| 10400 | 90 | 359.51 | 7500 | 2815.9 | 600.6
| 10500 | 90 | 359.51 | 7500 | 2915.9 | 599.7
| 10600 | 90 | 359.51 | 7500 | 3015.9 | 598.9
| 10700 | 90 | 359.51 | 7500 | 3115.9 | 598
| 10800 | 90 | 359.51 | 7500 | 3215.9 | 597.2
| 10900 | 90 | 359.51 | 7500 | 3315.9 | 596.3
| 11000 | 90 | 359.51 | 7500 | 3415.9 | 595.5
| 11100 | 90 | 359.51 | 7500 | 3515.9 | 594.6
| 11200 | 90 | 359.51 | 7500 | 3615.9 | 593.8
| 11300 | 90 | 359.51 | 7500 | 3715.9 | 592.9
| 11400 | 90 | 359.51 | 7500 | 3815.9 | 592.1
| 11500 | 90 | 359.51 | 7500 | 3915.9 | 591.2
| 11600 | 90 | 359.51 | 7500 | 4015.9 | 590.4
| 11700 | 90 | 359.51 | 7500 | 4115.9 | 589.5
| 11800 | 90 | 359.51 | 7500 | 4215.8 | 588.6
| 11845.2 | 90 | 359.51 | 7500 | 4261.1 | 588.3

## Lookup (hidden)
North Reference | RetunValue | Grid Type | ReturnValue | Deviation Indicator | ReturnValue
| 2 |  | 0 |  | 4
True |  | SPCS-Colorado Central-NAD27 |  | Directional
Grid |  | SPCS-Colorado Central-NAD83 |  | High Angle
|  | SPCS-Colorado North-NAD27 |  | Horizontal
SPCS-Colorado North-NAD83
SPCS-Colorado South-NAD27
SPCS-Colorado South-NAD83
UTM-Zone 12 NAD27
UTM-Zone 12 NAD83
UTM-Zone 13 NAD27
UTM-Zone 13 NAD83