## Data
Header Information | measured depth (ft) | inclination (°) | azimuth (°) | true vertical depth (ft) | northing +N/-S (ft) | easting +E/-W (ft)
Operator Name | 100 | 0 | 0 | 100 | 0 | 0
Encana Oil & Gas | 200 | 0 | 0 | 200 | 0 | 0
Operator Number | 300 | 0 | 0 | 300 | 0 | 0
100185 | 400 | 0 | 0 | 400 | 0 | 0
Well Name and Number | 500 | 0 | 0 | 500 | 0 | 0
HWY 4R-32H-O268 | 600 | 1 | 119.65 | 600 | -0.4 | 0.8
API Number (if available) | 700 | 2 | 119.65 | 700 | -1.7 | 3
| 800 | 3 | 119.65 | 799.9 | -3.9 | 6.8
Location: QQ SEC TWP RGE | 900 | 4 | 119.65 | 899.7 | -6.9 | 12.1
32 2N 68W | 1000 | 5 | 119.65 | 999.4 | -10.8 | 18.9
Citing Type: Planned or Actual | 1100 | 6 | 119.65 | 1098.9 | -15.5 | 27.3
PLANNED | 1193.5 | 6.94 | 119.65 | 1191.9 | -20.7 | 36.4
Deviation Indicator | 1200 | 6.94 | 119.65 | 1198.3 | -21.1 | 37.1
Horizontal | 1300 | 6.94 | 119.65 | 1297.5 | -27.1 | 47.6
North Reference | 1400 | 6.94 | 119.65 | 1396.8 | -33.1 | 58.1
True | 1500 | 6.94 | 119.65 | 1496.1 | -39 | 68.6
Grid Type | 1600 | 6.94 | 119.65 | 1595.3 | -45 | 79.1
#VALUE! | 1700 | 6.94 | 119.65 | 1694.6 | -51 | 89.6
| 1800 | 6.94 | 119.65 | 1793.9 | -57 | 100.1
| 1900 | 6.94 | 119.65 | 1893.1 | -62.9 | 110.6
| 2000 | 6.94 | 119.65 | 1992.4 | -68.9 | 121.1
| 2100 | 6.94 | 119.65 | 2091.7 | -74.9 | 131.6
| 2200 | 6.94 | 119.65 | 2190.9 | -80.9 | 142.1
| 2300 | 6.94 | 119.65 | 2290.2 | -86.8 | 152.5
| 2400 | 6.94 | 119.65 | 2389.5 | -92.8 | 163
| 2500 | 6.94 | 119.65 | 2488.7 | -98.8 | 173.5
| 2600 | 6.94 | 119.65 | 2588 | -104.8 | 184
| 2700 | 6.94 | 119.65 | 2687.3 | -110.7 | 194.5
| 2800 | 6.94 | 119.65 | 2786.6 | -116.7 | 205
| 2900 | 6.94 | 119.65 | 2885.8 | -122.7 | 215.5
| 3000 | 6.94 | 119.65 | 2985.1 | -128.6 | 226
| 3100 | 6.94 | 119.65 | 3084.4 | -134.6 | 236.5
| 3200 | 6.94 | 119.65 | 3183.6 | -140.6 | 247
| 3300 | 6.94 | 119.65 | 3282.9 | -146.6 | 257.5
| 3400 | 6.94 | 119.65 | 3382.2 | -152.5 | 268
| 3500 | 6.94 | 119.65 | 3481.4 | -158.5 | 278.5
| 3600 | 6.94 | 119.65 | 3580.7 | -164.5 | 289
| 3700 | 6.94 | 119.65 | 3680 | -170.5 | 299.5
| 3800 | 6.94 | 119.65 | 3779.2 | -176.4 | 310
| 3900 | 6.94 | 119.65 | 3878.5 | -182.4 | 320.5
| 4000 | 6.94 | 119.65 | 3977.8 | -188.4 | 330.9
| 4100 | 6.94 | 119.65 | 4077 | -194.4 | 341.4
| 4200 | 6.94 | 119.65 | 4176.3 | -200.3 | 351.9
| 4300 | 6.94 | 119.65 | 4275.6 | -206.3 | 362.4
| 4400 | 6.94 | 119.65 | 4374.8 | -212.3 | 372.9
| 4500 | 6.94 | 119.65 | 4474.1 | -218.3 | 383.4
| 4600 | 6.94 | 119.65 | 4573.4 | -224.2 | 393.9
| 4700 | 6.94 | 119.65 | 4672.6 | -230.2 | 404.4
| 4800 | 6.94 | 119.65 | 4771.9 | -236.2 | 414.9
| 4900 | 6.94 | 119.65 | 4871.2 | -242.1 | 425.4
| 5000 | 6.94 | 119.65 | 4970.5 | -248.1 | 435.9
| 5100 | 6.94 | 119.65 | 5069.7 | -254.1 | 446.4
| 5200 | 6.94 | 119.65 | 5169 | -260.1 | 456.9
| 5300 | 6.94 | 119.65 | 5268.3 | -266 | 467.4
| 5400 | 6.94 | 119.65 | 5367.5 | -272 | 477.9
| 5500 | 6.94 | 119.65 | 5466.8 | -278 | 488.4
| 5600 | 6.94 | 119.65 | 5566.1 | -284 | 498.9
| 5700 | 6.94 | 119.65 | 5665.3 | -289.9 | 509.3
| 5800 | 6.94 | 119.65 | 5764.6 | -295.9 | 519.8
| 5900 | 6.94 | 119.65 | 5863.9 | -301.9 | 530.3
| 6000 | 6.94 | 119.65 | 5963.1 | -307.9 | 540.8
| 6100 | 6.94 | 119.65 | 6062.4 | -313.8 | 551.3
| 6200 | 6.94 | 119.65 | 6161.7 | -319.8 | 561.8
| 6300 | 6.94 | 119.65 | 6260.9 | -325.8 | 572.3
| 6400 | 6.94 | 119.65 | 6360.2 | -331.7 | 582.8
| 6500 | 6.94 | 119.65 | 6459.5 | -337.7 | 593.3
| 6600 | 6.94 | 119.65 | 6558.7 | -343.7 | 603.8
| 6700 | 6.94 | 119.65 | 6658 | -349.7 | 614.3
| 6787.9 | 6.94 | 119.65 | 6745.2 | -354.9 | 623.5
| 6800 | 6.51 | 112.17 | 6757.3 | -355.5 | 624.8
| 6850 | 6.23 | 75.59 | 6807 | -355.9 | 630
| 6900 | 8.19 | 47.27 | 6856.6 | -352.8 | 635.3
| 6950 | 11.28 | 32.01 | 6905.9 | -346.3 | 640.5
| 7000 | 14.81 | 23.57 | 6954.6 | -336.3 | 645.6
| 7050 | 18.52 | 18.39 | 7002.5 | -322.9 | 650.7
| 7100 | 22.34 | 14.91 | 7049.3 | -306.1 | 655.7
| 7150 | 26.2 | 12.4 | 7094.9 | -286.2 | 660.5
| 7200 | 30.1 | 10.51 | 7139 | -263.1 | 665.1
| 7250 | 34.02 | 9.01 | 7181.4 | -236.9 | 669.6
| 7300 | 37.96 | 7.79 | 7221.8 | -207.8 | 673.9
| 7350 | 41.9 | 6.77 | 7260.1 | -176 | 677.9
| 7400 | 45.86 | 5.89 | 7296.2 | -141.6 | 681.8
| 7450 | 49.82 | 5.12 | 7329.7 | -104.7 | 685.3
| 7500 | 53.78 | 4.44 | 7360.6 | -65.5 | 688.6
| 7550 | 57.75 | 3.82 | 7388.8 | -24.3 | 691.5
| 7600 | 61.72 | 3.26 | 7414 | 18.8 | 694.2
| 7650 | 65.69 | 2.74 | 7436.1 | 63.5 | 696.5
| 7700 | 69.67 | 2.25 | 7455.1 | 109.7 | 698.6
| 7750 | 73.64 | 1.78 | 7470.8 | 157.2 | 700.2
| 7800 | 77.62 | 1.33 | 7483.2 | 205.6 | 701.5
| 7850 | 81.59 | 0.9 | 7492.3 | 254.7 | 702.5
| 7900 | 85.57 | 0.47 | 7497.9 | 304.4 | 703.1
| 7950 | 89.55 | 0.05 | 7500 | 354.3 | 703.3
| 7955.7 | 90 | 0 | 7500 | 360 | 703.3
| 8000 | 90 | 0 | 7500 | 404.3 | 703.3
| 8100 | 90 | 0 | 7500 | 504.3 | 703.3
| 8200 | 90 | 0 | 7500 | 604.3 | 703.3
| 8300 | 90 | 0 | 7500 | 704.3 | 703.3
| 8400 | 90 | 0 | 7500 | 804.3 | 703.3
| 8495.7 | 90 | 0 | 7500 | 900 | 703.3
| 8500 | 90 | 0 | 7500 | 904.3 | 703.3
| 8600 | 90 | 0 | 7500 | 1004.3 | 703.3
| 8700 | 90 | 0 | 7500 | 1104.3 | 703.3
| 8800 | 90 | 0 | 7500 | 1204.3 | 703.3
| 8900 | 90 | 0 | 7500 | 1304.3 | 703.3
| 9000 | 90 | 0 | 7500 | 1404.3 | 703.3
| 9100 | 90 | 0 | 7500 | 1504.3 | 703.3
| 9200 | 90 | 0 | 7500 | 1604.3 | 703.3
| 9300 | 90 | 0 | 7500 | 1704.3 | 703.3
| 9400 | 90 | 0 | 7500 | 1804.3 | 703.3
| 9500 | 90 | 0 | 7500 | 1904.3 | 703.3
| 9600 | 90 | 0 | 7500 | 2004.3 | 703.3
| 9700 | 90 | 0 | 7500 | 2104.3 | 703.3
| 9800 | 90 | 0 | 7500 | 2204.3 | 703.3
| 9900 | 90 | 0 | 7500 | 2304.3 | 703.3
| 10000 | 90 | 0 | 7500 | 2404.3 | 703.3
| 10100 | 90 | 0 | 7500 | 2504.3 | 703.3
| 10200 | 90 | 0 | 7500 | 2604.3 | 703.3
| 10300 | 90 | 0 | 7500 | 2704.3 | 703.3
| 10400 | 90 | 0 | 7500 | 2804.3 | 703.3
| 10500 | 90 | 0 | 7500 | 2904.3 | 703.3
| 10600 | 90 | 0 | 7500 | 3004.3 | 703.3
| 10700 | 90 | 0 | 7500 | 3104.3 | 703.3
| 10800 | 90 | 0 | 7500 | 3204.3 | 703.3
| 10900 | 90 | 0 | 7500 | 3304.3 | 703.3
| 11000 | 90 | 0 | 7500 | 3404.3 | 703.3
| 11100 | 90 | 0 | 7500 | 3504.3 | 703.3
| 11200 | 90 | 0 | 7500 | 3604.3 | 703.3
| 11300 | 90 | 0 | 7500 | 3704.3 | 703.3
| 11345.7 | 90 | 0 | 7500 | 3750 | 703.3
| 11400 | 90 | 0.96 | 7500 | 3804.3 | 703.8
| 11500 | 90 | 2.71 | 7500 | 3904.3 | 707
| 11600 | 90 | 4.47 | 7500 | 4004.1 | 713.2
| 11700 | 90 | 6.23 | 7500 | 4103.6 | 722.5
| 11800 | 90 | 7.99 | 7500 | 4202.9 | 734.9
| 11828.3 | 90 | 8.48 | 7500 | 4230.9 | 739
| 11857.5 | 90 | 8.48 | 7500 | 4259.7 | 743.3

## Lookup (hidden)
North Reference | RetunValue | Grid Type | ReturnValue | Deviation Indicator | ReturnValue
| 2 |  | 0 |  | 4
True |  | SPCS-Colorado Central-NAD27 |  | Directional
Grid |  | SPCS-Colorado Central-NAD83 |  | High Angle
|  | SPCS-Colorado North-NAD27 |  | Horizontal
SPCS-Colorado North-NAD83
SPCS-Colorado South-NAD27
SPCS-Colorado South-NAD83
UTM-Zone 12 NAD27
UTM-Zone 12 NAD83
UTM-Zone 13 NAD27
UTM-Zone 13 NAD83