## Data
Header Information | measured depth (ft) | inclination (°) | azimuth (°) | true vertical depth (ft) | northing +N/-S (ft) | easting +E/-W (ft)
Operator Name | 100 | 0 | 0 | 100 | 0 | 0
Encana Oil & Gas | 200 | 0 | 0 | 200 | 0 | 0
Operator Number | 300 | 0 | 0 | 300 | 0 | 0
100185 | 350 | 0 | 0 | 350 | 0 | 0
Well Name and Number | 400 | 0.5 | 109.62 | 400 | -0.1 | 0.2
HWY 4T-32H-O268 | 500 | 1.5 | 109.62 | 500 | -0.7 | 1.8
API Number (if available) | 600 | 2.5 | 109.62 | 599.9 | -1.8 | 5.1
| 700 | 3.5 | 109.62 | 699.8 | -3.6 | 10.1
Location: QQ SEC TWP RGE | 800 | 4.5 | 109.62 | 799.5 | -5.9 | 16.6
32 2N 68W | 900 | 5.5 | 109.62 | 899.2 | -8.9 | 24.8
Citing Type: Planned or Actual | 1000 | 6.5 | 109.62 | 998.6 | -12.4 | 34.7
PLANNED | 1100 | 7.5 | 109.62 | 1097.9 | -16.5 | 46.2
Deviation Indicator | 1200 | 8.5 | 109.62 | 1196.9 | -21.1 | 59.3
Horizontal | 1300 | 9.5 | 109.62 | 1295.7 | -26.4 | 74
North Reference | 1364.2 | 10.14 | 109.62 | 1358.9 | -30.1 | 84.3
True | 1400 | 10.14 | 109.62 | 1394.2 | -32.2 | 90.3
Grid Type | 1500 | 10.14 | 109.62 | 1492.6 | -38.1 | 106.9
#VALUE! | 1600 | 10.14 | 109.62 | 1591 | -44 | 123.4
| 1700 | 10.14 | 109.62 | 1689.5 | -49.9 | 140
| 1800 | 10.14 | 109.62 | 1787.9 | -55.8 | 156.6
| 1900 | 10.14 | 109.62 | 1886.3 | -61.7 | 173.2
| 2000 | 10.14 | 109.62 | 1984.8 | -67.7 | 189.8
| 2100 | 10.14 | 109.62 | 2083.2 | -73.6 | 206.4
| 2200 | 10.14 | 109.62 | 2181.7 | -79.5 | 223
| 2300 | 10.14 | 109.62 | 2280.1 | -85.4 | 239.5
| 2400 | 10.14 | 109.62 | 2378.5 | -91.3 | 256.1
| 2500 | 10.14 | 109.62 | 2477 | -97.2 | 272.7
| 2600 | 10.14 | 109.62 | 2575.4 | -103.1 | 289.3
| 2700 | 10.14 | 109.62 | 2673.8 | -109 | 305.9
| 2800 | 10.14 | 109.62 | 2772.3 | -115 | 322.5
| 2900 | 10.14 | 109.62 | 2870.7 | -120.9 | 339.1
| 3000 | 10.14 | 109.62 | 2969.2 | -126.8 | 355.6
| 3100 | 10.14 | 109.62 | 3067.6 | -132.7 | 372.2
| 3200 | 10.14 | 109.62 | 3166 | -138.6 | 388.8
| 3300 | 10.14 | 109.62 | 3264.5 | -144.5 | 405.4
| 3400 | 10.14 | 109.62 | 3362.9 | -150.4 | 422
| 3500 | 10.14 | 109.62 | 3461.3 | -156.3 | 438.6
| 3600 | 10.14 | 109.62 | 3559.8 | -162.3 | 455.2
| 3700 | 10.14 | 109.62 | 3658.2 | -168.2 | 471.7
| 3800 | 10.14 | 109.62 | 3756.7 | -174.1 | 488.3
| 3900 | 10.14 | 109.62 | 3855.1 | -180 | 504.9
| 4000 | 10.14 | 109.62 | 3953.5 | -185.9 | 521.5
| 4100 | 10.14 | 109.62 | 4052 | -191.8 | 538.1
| 4200 | 10.14 | 109.62 | 4150.4 | -197.7 | 554.7
| 4300 | 10.14 | 109.62 | 4248.8 | -203.6 | 571.3
| 4400 | 10.14 | 109.62 | 4347.3 | -209.6 | 587.9
| 4500 | 10.14 | 109.62 | 4445.7 | -215.5 | 604.4
| 4600 | 10.14 | 109.62 | 4544.2 | -221.4 | 621
| 4700 | 10.14 | 109.62 | 4642.6 | -227.3 | 637.6
| 4800 | 10.14 | 109.62 | 4741 | -233.2 | 654.2
| 4900 | 10.14 | 109.62 | 4839.5 | -239.1 | 670.8
| 5000 | 10.14 | 109.62 | 4937.9 | -245 | 687.4
| 5100 | 10.14 | 109.62 | 5036.3 | -250.9 | 704
| 5200 | 10.14 | 109.62 | 5134.8 | -256.9 | 720.5
| 5300 | 10.14 | 109.62 | 5233.2 | -262.8 | 737.1
| 5400 | 10.14 | 109.62 | 5331.7 | -268.7 | 753.7
| 5500 | 10.14 | 109.62 | 5430.1 | -274.6 | 770.3
| 5600 | 10.14 | 109.62 | 5528.5 | -280.5 | 786.9
| 5700 | 10.14 | 109.62 | 5627 | -286.4 | 803.5
| 5800 | 10.14 | 109.62 | 5725.4 | -292.3 | 820.1
| 5900 | 10.14 | 109.62 | 5823.8 | -298.2 | 836.6
| 6000 | 10.14 | 109.62 | 5922.3 | -304.2 | 853.2
| 6100 | 10.14 | 109.62 | 6020.7 | -310.1 | 869.8
| 6200 | 10.14 | 109.62 | 6119.2 | -316 | 886.4
| 6300 | 10.14 | 109.62 | 6217.6 | -321.9 | 903
| 6400 | 10.14 | 109.62 | 6316 | -327.8 | 919.6
| 6500 | 10.14 | 109.62 | 6414.5 | -333.7 | 936.2
| 6600 | 10.14 | 109.62 | 6512.9 | -339.6 | 952.7
| 6700 | 10.14 | 109.62 | 6611.3 | -345.5 | 969.3
| 6800 | 10.14 | 109.62 | 6709.8 | -351.5 | 985.9
| 6843.8 | 10.14 | 109.62 | 6752.9 | -354 | 993.2
| 6850 | 9.99 | 106.9 | 6759 | -354.4 | 994.2
| 6900 | 9.66 | 83.38 | 6808.3 | -355.2 | 1002.5
| 6950 | 10.88 | 61.86 | 6857.5 | -352.4 | 1010.9
| 7000 | 13.24 | 46.28 | 6906.4 | -346.3 | 1019.2
| 7050 | 16.24 | 35.83 | 6954.8 | -336.6 | 1027.4
| 7100 | 19.6 | 28.72 | 7002.3 | -323.6 | 1035.5
| 7150 | 23.15 | 23.67 | 7048.9 | -307.2 | 1043.5
| 7200 | 26.83 | 19.91 | 7094.2 | -287.6 | 1051.3
| 7250 | 30.58 | 17.01 | 7138.1 | -264.8 | 1058.9
| 7300 | 34.38 | 14.69 | 7180.2 | -239 | 1066.2
| 7350 | 38.22 | 12.79 | 7220.5 | -210.3 | 1073.2
| 7400 | 42.08 | 11.18 | 7258.7 | -178.7 | 1079.8
| 7450 | 45.96 | 9.8 | 7294.7 | -144.6 | 1086.2
| 7500 | 49.86 | 8.59 | 7328.2 | -107.9 | 1092.1
| 7550 | 53.77 | 7.51 | 7359.1 | -69 | 1097.6
| 7600 | 57.69 | 6.53 | 7387.2 | -28 | 1102.6
| 7650 | 61.61 | 5.64 | 7412.5 | 14.9 | 1107.2
| 7700 | 65.54 | 4.81 | 7434.7 | 59.4 | 1111.2
| 7750 | 69.48 | 4.02 | 7453.9 | 105.5 | 1114.8
| 7800 | 73.42 | 3.28 | 7469.8 | 152.8 | 1117.8
| 7850 | 77.36 | 2.57 | 7482.4 | 201.1 | 1120.3
| 7900 | 81.3 | 1.88 | 7491.6 | 250.2 | 1122.2
| 7950 | 85.24 | 1.21 | 7497.5 | 299.8 | 1123.5
| 8000 | 89.19 | 0.54 | 7499.9 | 349.7 | 1124.3
| 8010.3 | 90 | 0.4 | 7500 | 360.1 | 1124.4
| 8100 | 90 | 0.4 | 7500 | 449.7 | 1125
| 8200 | 90 | 0.4 | 7500 | 549.7 | 1125.7
| 8300 | 90 | 0.4 | 7500 | 649.7 | 1126.4
| 8400 | 90 | 0.4 | 7500 | 749.7 | 1127.1
| 8500 | 90 | 0.4 | 7500 | 849.7 | 1127.8
| 8600 | 90 | 0.4 | 7500 | 949.7 | 1128.5
| 8700 | 90 | 0.4 | 7500 | 1049.7 | 1129.2
| 8800 | 90 | 0.4 | 7500 | 1149.7 | 1129.9
| 8900 | 90 | 0.4 | 7500 | 1249.7 | 1130.6
| 9000 | 90 | 0.4 | 7500 | 1349.7 | 1131.3
| 9100 | 90 | 0.4 | 7500 | 1449.7 | 1132
| 9200 | 90 | 0.4 | 7500 | 1549.7 | 1132.7
| 9300 | 90 | 0.4 | 7500 | 1649.7 | 1133.4
| 9400 | 90 | 0.4 | 7500 | 1749.7 | 1134.1
| 9500 | 90 | 0.4 | 7500 | 1849.7 | 1134.8
| 9600 | 90 | 0.4 | 7500 | 1949.7 | 1135.5
| 9700 | 90 | 0.4 | 7500 | 2049.7 | 1136.2
| 9800 | 90 | 0.4 | 7500 | 2149.7 | 1136.9
| 9900 | 90 | 0.4 | 7500 | 2249.7 | 1137.6
| 10000 | 90 | 0.4 | 7500 | 2349.7 | 1138.3
| 10100 | 90 | 0.4 | 7500 | 2449.7 | 1139
| 10200 | 90 | 0.4 | 7500 | 2549.7 | 1139.6
| 10250.3 | 90 | 0.4 | 7500 | 2600 | 1140
| 10300 | 90 | 0.9 | 7500 | 2649.7 | 1140.6
| 10400 | 90 | 1.9 | 7500 | 2749.7 | 1143
| 10498.8 | 90 | 2.89 | 7500 | 2848.4 | 1147.1
| 10500 | 90 | 2.89 | 7500 | 2849.6 | 1147.2
| 10600 | 90 | 2.89 | 7500 | 2949.4 | 1152.2
| 10700 | 90 | 2.89 | 7500 | 3049.3 | 1157.2
| 10800 | 90 | 2.89 | 7500 | 3149.2 | 1162.3
| 10900 | 90 | 2.89 | 7500 | 3249.1 | 1167.3
| 11000 | 90 | 2.89 | 7500 | 3348.9 | 1172.4
| 11100 | 90 | 2.89 | 7500 | 3448.8 | 1177.4
| 11200 | 90 | 2.89 | 7500 | 3548.7 | 1182.4
| 11300 | 90 | 2.89 | 7500 | 3648.5 | 1187.5
| 11400 | 90 | 2.89 | 7500 | 3748.4 | 1192.5
| 11500 | 90 | 2.89 | 7500 | 3848.3 | 1197.5
| 11600 | 90 | 2.89 | 7500 | 3948.2 | 1202.6
| 11700 | 90 | 2.89 | 7500 | 4048 | 1207.6
| 11800 | 90 | 2.89 | 7500 | 4147.9 | 1212.6
| 11907.9 | 90 | 2.89 | 7500 | 4255.6 | 1218

## Lookup (hidden)
North Reference | RetunValue | Grid Type | ReturnValue | Deviation Indicator | ReturnValue
| 2 |  | 0 |  | 4
True |  | SPCS-Colorado Central-NAD27 |  | Directional
Grid |  | SPCS-Colorado Central-NAD83 |  | High Angle
|  | SPCS-Colorado North-NAD27 |  | Horizontal
SPCS-Colorado North-NAD83
SPCS-Colorado South-NAD27
SPCS-Colorado South-NAD83
UTM-Zone 12 NAD27
UTM-Zone 12 NAD83
UTM-Zone 13 NAD27
UTM-Zone 13 NAD83