## Data
Header Information | measured depth (ft) | inclination (°) | azimuth (°) | true vertical depth (ft) | northing +N/-S (ft) | easting +E/-W (ft)
Operator Name | 100 | 0 | 0 | 100 | 0 | 0
Encana Oil & Gas | 200 | 0 | 0 | 200 | 0 | 0
Operator Number | 300 | 2 | 180 | 300 | -1.7 | 0
100185 | 400 | 4 | 180 | 399.8 | -7 | 0
Well Name and Number | 500 | 4.1 | 165.87 | 499.6 | -13.9 | 0.9
HWY 4U-32H-O268 | 600 | 4.42 | 153.11 | 599.3 | -20.8 | 3.5
API Number (if available) | 700 | 4.93 | 142.54 | 699 | -27.7 | 7.8
| 800 | 5.58 | 134.17 | 798.6 | -34.5 | 14
Location: QQ SEC TWP RGE | 900 | 6.32 | 127.64 | 898 | -41.2 | 21.8
32 2N 68W | 1000 | 7.12 | 122.52 | 997.3 | -47.9 | 31.4
Citing Type: Planned or Actual | 1100 | 7.96 | 118.46 | 1096.5 | -54.6 | 42.7
PLANNED | 1200 | 8.84 | 115.18 | 1195.4 | -61.1 | 55.7
Deviation Indicator | 1300 | 9.75 | 112.5 | 1294.1 | -67.6 | 70.5
Horizontal | 1400 | 10.66 | 110.27 | 1392.5 | -74.1 | 87
North Reference | 1500 | 11.6 | 108.4 | 1490.6 | -80.5 | 105.2
True | 1600 | 12.54 | 106.8 | 1588.4 | -86.8 | 125.2
Grid Type | 1612.6 | 12.66 | 106.62 | 1600.7 | -87.6 | 127.8
#VALUE! | 1700 | 12.66 | 106.62 | 1686 | -93 | 146.1
| 1800 | 12.66 | 106.62 | 1783.6 | -99.3 | 167.1
| 1900 | 12.66 | 106.62 | 1881.1 | -105.6 | 188.1
| 2000 | 12.66 | 106.62 | 1978.7 | -111.8 | 209.1
| 2100 | 12.66 | 106.62 | 2076.3 | -118.1 | 230.1
| 2200 | 12.66 | 106.62 | 2173.8 | -124.4 | 251.1
| 2300 | 12.66 | 106.62 | 2271.4 | -130.6 | 272.1
| 2400 | 12.66 | 106.62 | 2369 | -136.9 | 293.1
| 2500 | 12.66 | 106.62 | 2466.5 | -143.2 | 314.1
| 2600 | 12.66 | 106.62 | 2564.1 | -149.4 | 335.1
| 2700 | 12.66 | 106.62 | 2661.7 | -155.7 | 356.1
| 2800 | 12.66 | 106.62 | 2759.2 | -162 | 377.1
| 2900 | 12.66 | 106.62 | 2856.8 | -168.2 | 398.1
| 3000 | 12.66 | 106.62 | 2954.4 | -174.5 | 419.1
| 3100 | 12.66 | 106.62 | 3052 | -180.8 | 440.1
| 3200 | 12.66 | 106.62 | 3149.5 | -187 | 461.1
| 3300 | 12.66 | 106.62 | 3247.1 | -193.3 | 482.1
| 3400 | 12.66 | 106.62 | 3344.7 | -199.6 | 503.1
| 3500 | 12.66 | 106.62 | 3442.2 | -205.8 | 524.1
| 3600 | 12.66 | 106.62 | 3539.8 | -212.1 | 545.1
| 3700 | 12.66 | 106.62 | 3637.4 | -218.4 | 566.1
| 3800 | 12.66 | 106.62 | 3734.9 | -224.6 | 587.1
| 3900 | 12.66 | 106.62 | 3832.5 | -230.9 | 608.1
| 4000 | 12.66 | 106.62 | 3930.1 | -237.2 | 629.1
| 4100 | 12.66 | 106.62 | 4027.7 | -243.4 | 650.1
| 4200 | 12.66 | 106.62 | 4125.2 | -249.7 | 671.1
| 4300 | 12.66 | 106.62 | 4222.8 | -256 | 692.1
| 4400 | 12.66 | 106.62 | 4320.4 | -262.2 | 713.1
| 4500 | 12.66 | 106.62 | 4417.9 | -268.5 | 734.1
| 4600 | 12.66 | 106.62 | 4515.5 | -274.8 | 755.1
| 4700 | 12.66 | 106.62 | 4613.1 | -281 | 776.1
| 4800 | 12.66 | 106.62 | 4710.6 | -287.3 | 797.1
| 4900 | 12.66 | 106.62 | 4808.2 | -293.6 | 818.1
| 5000 | 12.66 | 106.62 | 4905.8 | -299.8 | 839.1
| 5100 | 12.66 | 106.62 | 5003.3 | -306.1 | 860.1
| 5200 | 12.66 | 106.62 | 5100.9 | -312.4 | 881.1
| 5300 | 12.66 | 106.62 | 5198.5 | -318.6 | 902.1
| 5400 | 12.66 | 106.62 | 5296.1 | -324.9 | 923.1
| 5500 | 12.66 | 106.62 | 5393.6 | -331.2 | 944.1
| 5600 | 12.66 | 106.62 | 5491.2 | -337.4 | 965.1
| 5700 | 12.66 | 106.62 | 5588.8 | -343.7 | 986.1
| 5800 | 12.66 | 106.62 | 5686.3 | -350 | 1007.1
| 5900 | 12.66 | 106.62 | 5783.9 | -356.2 | 1028.1
| 6000 | 12.66 | 106.62 | 5881.5 | -362.5 | 1049.1
| 6100 | 12.66 | 106.62 | 5979 | -368.8 | 1070.1
| 6200 | 12.66 | 106.62 | 6076.6 | -375 | 1091.1
| 6300 | 12.66 | 106.62 | 6174.2 | -381.3 | 1112.1
| 6400 | 12.66 | 106.62 | 6271.7 | -387.6 | 1133.1
| 6500 | 12.66 | 106.62 | 6369.3 | -393.8 | 1154.1
| 6600 | 12.66 | 106.62 | 6466.9 | -400.1 | 1175.1
| 6700 | 12.66 | 106.62 | 6564.5 | -406.4 | 1196.1
| 6800 | 12.66 | 106.62 | 6662 | -412.6 | 1217.1
| 6895.4 | 12.66 | 106.62 | 6755.1 | -418.6 | 1237.1
| 6900 | 12.56 | 105 | 6759.6 | -418.9 | 1238.1
| 6950 | 12.15 | 86.33 | 6808.5 | -420 | 1248.6
| 7000 | 13 | 68.29 | 6857.3 | -417.5 | 1259
| 7050 | 14.89 | 53.6 | 6905.8 | -411.6 | 1269.4
| 7100 | 17.5 | 42.67 | 6953.8 | -402.3 | 1279.7
| 7150 | 20.54 | 34.68 | 7001.1 | -389.6 | 1289.8
| 7200 | 23.86 | 28.76 | 7047.4 | -373.5 | 1299.7
| 7250 | 27.36 | 24.24 | 7092.5 | -354.1 | 1309.3
| 7300 | 30.96 | 20.69 | 7136.1 | -331.6 | 1318.5
| 7350 | 34.65 | 17.81 | 7178.2 | -306 | 1327.4
| 7400 | 38.39 | 15.43 | 7218.3 | -277.5 | 1335.9
| 7450 | 42.17 | 13.42 | 7256.5 | -246.2 | 1343.9
| 7500 | 45.99 | 11.68 | 7292.4 | -212.3 | 1351.5
| 7550 | 49.82 | 10.15 | 7325.9 | -175.8 | 1358.5
| 7600 | 53.68 | 8.79 | 7356.9 | -137.1 | 1364.9
| 7650 | 57.55 | 7.55 | 7385.1 | -96.3 | 1370.8
| 7700 | 61.42 | 6.42 | 7410.5 | -53.5 | 1376
| 7750 | 65.31 | 5.37 | 7432.9 | -9.1 | 1380.6
| 7800 | 69.21 | 4.38 | 7452.2 | 36.9 | 1384.5
| 7850 | 73.11 | 3.44 | 7468.4 | 84.1 | 1387.7
| 7900 | 77.01 | 2.54 | 7481.2 | 132.3 | 1390.2
| 7950 | 80.92 | 1.67 | 7490.8 | 181.3 | 1392
| 8000 | 84.83 | 0.81 | 7497 | 230.9 | 1393.1
| 8050 | 88.74 | 359.97 | 7499.8 | 280.8 | 1393.5
| 8066.1 | 90 | 359.7 | 7500 | 297 | 1393.4
| 8100 | 90 | 359.7 | 7500 | 330.8 | 1393.2
| 8200 | 90 | 359.7 | 7500 | 430.8 | 1392.7
| 8300 | 90 | 359.7 | 7500 | 530.8 | 1392.2
| 8400 | 90 | 359.7 | 7500 | 630.8 | 1391.7
| 8500 | 90 | 359.7 | 7500 | 730.8 | 1391.1
| 8600 | 90 | 359.7 | 7500 | 830.8 | 1390.6
| 8700 | 90 | 359.7 | 7500 | 930.8 | 1390.1
| 8800 | 90 | 359.7 | 7500 | 1030.8 | 1389.6
| 8900 | 90 | 359.7 | 7500 | 1130.8 | 1389
| 9000 | 90 | 359.7 | 7500 | 1230.8 | 1388.5
| 9100 | 90 | 359.7 | 7500 | 1330.8 | 1388
| 9200 | 90 | 359.7 | 7500 | 1430.8 | 1387.5
| 9300 | 90 | 359.7 | 7500 | 1530.8 | 1387
| 9400 | 90 | 359.7 | 7500 | 1630.8 | 1386.4
| 9500 | 90 | 359.7 | 7500 | 1730.8 | 1385.9
| 9600 | 90 | 359.7 | 7500 | 1830.8 | 1385.4
| 9700 | 90 | 359.7 | 7500 | 1930.8 | 1384.9
| 9800 | 90 | 359.7 | 7500 | 2030.8 | 1384.3
| 9900 | 90 | 359.7 | 7500 | 2130.8 | 1383.8
| 10000 | 90 | 359.7 | 7500 | 2230.8 | 1383.3
| 10100 | 90 | 359.7 | 7500 | 2330.8 | 1382.8
| 10200 | 90 | 359.7 | 7500 | 2430.8 | 1382.2
| 10300 | 90 | 359.7 | 7500 | 2530.8 | 1381.7
| 10400 | 90 | 359.7 | 7500 | 2630.8 | 1381.2
| 10500 | 90 | 359.7 | 7500 | 2730.8 | 1380.7
| 10600 | 90 | 359.7 | 7500 | 2830.8 | 1380.1
| 10700 | 90 | 359.7 | 7500 | 2930.8 | 1379.6
| 10800 | 90 | 359.7 | 7500 | 3030.8 | 1379.1
| 10900 | 90 | 359.7 | 7500 | 3130.8 | 1378.6
| 11000 | 90 | 359.7 | 7500 | 3230.8 | 1378.1
| 11100 | 90 | 359.7 | 7500 | 3330.8 | 1377.5
| 11200 | 90 | 359.7 | 7500 | 3430.8 | 1377
| 11300 | 90 | 359.7 | 7500 | 3530.8 | 1376.5
| 11400 | 90 | 359.7 | 7500 | 3630.8 | 1376
| 11500 | 90 | 359.7 | 7500 | 3730.8 | 1375.4
| 11600 | 90 | 359.7 | 7500 | 3830.8 | 1374.9
| 11700 | 90 | 359.7 | 7500 | 3930.8 | 1374.4
| 11800 | 90 | 359.7 | 7500 | 4030.8 | 1373.9
| 11900 | 90 | 359.7 | 7500 | 4130.8 | 1373.3
| 11916.1 | 90 | 359.7 | 7500 | 4146.9 | 1373.3
| 11952.1 | 90 | 0.06 | 7500 | 4182.9 | 1373.2
| 12000 | 90 | 0.06 | 7500 | 4230.8 | 1373.2
| 12023.9 | 90 | 0.06 | 7500 | 4254.7 | 1373.3

## Lookup (hidden)
North Reference | RetunValue | Grid Type | ReturnValue | Deviation Indicator | ReturnValue
| 2 |  | 0 |  | 4
True |  | SPCS-Colorado Central-NAD27 |  | Directional
Grid |  | SPCS-Colorado Central-NAD83 |  | High Angle
|  | SPCS-Colorado North-NAD27 |  | Horizontal
SPCS-Colorado North-NAD83
SPCS-Colorado South-NAD27
SPCS-Colorado South-NAD83
UTM-Zone 12 NAD27
UTM-Zone 12 NAD83
UTM-Zone 13 NAD27
UTM-Zone 13 NAD83