## Data
Header Information | measured depth (ft) | inclination (°) | azimuth (°) | true vertical depth (ft) | northing +N/-S (ft) | easting +E/-W (ft)
Operator Name | 100 | 0 | 0 | 100 | 0 | 0
Encana Oil & Gas | 200 | 0 | 0 | 200 | 0 | 0
Operator Number | 250 | 0 | 0 | 250 | 0 | 0
100185 | 300 | 1 | 180 | 300 | -0.4 | 0
Well Name and Number | 400 | 3 | 180 | 399.9 | -3.9 | 0
HWY 4V-32H-O268 | 500 | 3.14 | 161.45 | 499.8 | -9.1 | 0.9
API Number (if available) | 600 | 3.57 | 145.95 | 599.6 | -14.3 | 3.5
| 700 | 4.2 | 134.42 | 699.4 | -19.5 | 7.9
Location: QQ SEC TWP RGE | 800 | 4.95 | 126.12 | 799.1 | -24.6 | 14
32 2N 68W | 900 | 5.78 | 120.09 | 898.6 | -29.6 | 21.8
Citing Type: Planned or Actual | 1000 | 6.65 | 115.6 | 998 | -34.7 | 31.4
PLANNED | 1100 | 7.56 | 112.17 | 1097.3 | -39.7 | 42.7
Deviation Indicator | 1200 | 8.49 | 109.47 | 1196.3 | -44.6 | 55.7
Horizontal | 1300 | 9.43 | 107.3 | 1295.1 | -49.5 | 70.5
North Reference | 1400 | 10.38 | 105.53 | 1393.6 | -54.3 | 87
True | 1500 | 11.34 | 104.06 | 1491.8 | -59.1 | 105.2
Grid Type | 1600 | 12.31 | 102.81 | 1589.7 | -63.9 | 125.2
#VALUE! | 1700 | 13.28 | 101.74 | 1687.2 | -68.6 | 146.8
| 1735.7 | 13.63 | 101.39 | 1721.9 | -70.3 | 155
| 1800 | 13.63 | 101.39 | 1784.4 | -73.3 | 169.8
| 1900 | 13.63 | 101.39 | 1881.6 | -77.9 | 192.9
| 2000 | 13.63 | 101.39 | 1978.8 | -82.6 | 216
| 2100 | 13.63 | 101.39 | 2075.9 | -87.2 | 239.1
| 2200 | 13.63 | 101.39 | 2173.1 | -91.9 | 262.2
| 2300 | 13.63 | 101.39 | 2270.3 | -96.5 | 285.3
| 2400 | 13.63 | 101.39 | 2367.5 | -101.2 | 308.4
| 2500 | 13.63 | 101.39 | 2464.7 | -105.8 | 331.5
| 2600 | 13.63 | 101.39 | 2561.9 | -110.5 | 354.6
| 2700 | 13.63 | 101.39 | 2659.1 | -115.2 | 377.7
| 2800 | 13.63 | 101.39 | 2756.2 | -119.8 | 400.8
| 2900 | 13.63 | 101.39 | 2853.4 | -124.5 | 423.9
| 3000 | 13.63 | 101.39 | 2950.6 | -129.1 | 447
| 3100 | 13.63 | 101.39 | 3047.8 | -133.8 | 470.1
| 3200 | 13.63 | 101.39 | 3145 | -138.4 | 493.2
| 3300 | 13.63 | 101.39 | 3242.2 | -143.1 | 516.3
| 3400 | 13.63 | 101.39 | 3339.4 | -147.7 | 539.4
| 3500 | 13.63 | 101.39 | 3436.5 | -152.4 | 562.5
| 3600 | 13.63 | 101.39 | 3533.7 | -157 | 585.6
| 3700 | 13.63 | 101.39 | 3630.9 | -161.7 | 608.7
| 3800 | 13.63 | 101.39 | 3728.1 | -166.4 | 631.8
| 3900 | 13.63 | 101.39 | 3825.3 | -171 | 654.8
| 4000 | 13.63 | 101.39 | 3922.5 | -175.7 | 677.9
| 4100 | 13.63 | 101.39 | 4019.6 | -180.3 | 701
| 4200 | 13.63 | 101.39 | 4116.8 | -185 | 724.1
| 4300 | 13.63 | 101.39 | 4214 | -189.6 | 747.2
| 4400 | 13.63 | 101.39 | 4311.2 | -194.3 | 770.3
| 4500 | 13.63 | 101.39 | 4408.4 | -198.9 | 793.4
| 4600 | 13.63 | 101.39 | 4505.6 | -203.6 | 816.5
| 4700 | 13.63 | 101.39 | 4602.8 | -208.2 | 839.6
| 4800 | 13.63 | 101.39 | 4699.9 | -212.9 | 862.7
| 4900 | 13.63 | 101.39 | 4797.1 | -217.6 | 885.8
| 5000 | 13.63 | 101.39 | 4894.3 | -222.2 | 908.9
| 5100 | 13.63 | 101.39 | 4991.5 | -226.9 | 932
| 5200 | 13.63 | 101.39 | 5088.7 | -231.5 | 955.1
| 5300 | 13.63 | 101.39 | 5185.9 | -236.2 | 978.2
| 5400 | 13.63 | 101.39 | 5283 | -240.8 | 1001.3
| 5500 | 13.63 | 101.39 | 5380.2 | -245.5 | 1024.4
| 5600 | 13.63 | 101.39 | 5477.4 | -250.1 | 1047.5
| 5700 | 13.63 | 101.39 | 5574.6 | -254.8 | 1070.6
| 5800 | 13.63 | 101.39 | 5671.8 | -259.4 | 1093.7
| 5900 | 13.63 | 101.39 | 5769 | -264.1 | 1116.8
| 6000 | 13.63 | 101.39 | 5866.2 | -268.8 | 1139.9
| 6100 | 13.63 | 101.39 | 5963.3 | -273.4 | 1163
| 6200 | 13.63 | 101.39 | 6060.5 | -278.1 | 1186.1
| 6300 | 13.63 | 101.39 | 6157.7 | -282.7 | 1209.2
| 6400 | 13.63 | 101.39 | 6254.9 | -287.4 | 1232.3
| 6500 | 13.63 | 101.39 | 6352.1 | -292 | 1255.4
| 6600 | 13.63 | 101.39 | 6449.3 | -296.7 | 1278.5
| 6700 | 13.63 | 101.39 | 6546.4 | -301.3 | 1301.6
| 6800 | 13.63 | 101.39 | 6643.6 | -306 | 1324.7
| 6900 | 13.63 | 101.39 | 6740.8 | -310.6 | 1347.8
| 6930.8 | 13.63 | 101.39 | 6770.8 | -312.1 | 1354.9
| 6950 | 13.42 | 94.89 | 6789.4 | -312.7 | 1359.3
| 7000 | 13.67 | 77.78 | 6838 | -312 | 1370.9
| 7050 | 15 | 62.49 | 6886.5 | -307.7 | 1382.4
| 7100 | 17.16 | 50.3 | 6934.6 | -300 | 1393.8
| 7150 | 19.89 | 41.06 | 6982 | -288.9 | 1405.1
| 7200 | 22.98 | 34.08 | 7028.5 | -274.4 | 1416.1
| 7250 | 26.3 | 28.74 | 7074 | -256.6 | 1426.9
| 7300 | 29.79 | 24.53 | 7118.1 | -235.6 | 1437.4
| 7350 | 33.37 | 21.15 | 7160.7 | -211.4 | 1447.5
| 7400 | 37.04 | 18.36 | 7201.5 | -184.3 | 1457.3
| 7450 | 40.75 | 16.01 | 7240.4 | -154.3 | 1466.5
| 7500 | 44.51 | 13.99 | 7277.2 | -121.6 | 1475.2
| 7550 | 48.3 | 12.22 | 7311.7 | -86.3 | 1483.4
| 7600 | 52.12 | 10.65 | 7343.7 | -48.7 | 1491
| 7650 | 55.95 | 9.24 | 7373 | -8.8 | 1498
| 7700 | 59.8 | 7.95 | 7399.6 | 33 | 1504.3
| 7750 | 63.66 | 6.76 | 7423.3 | 76.7 | 1510
| 7800 | 67.53 | 5.64 | 7444 | 122 | 1514.9
| 7850 | 71.4 | 4.59 | 7461.5 | 168.6 | 1519
| 7900 | 75.29 | 3.58 | 7475.8 | 216.4 | 1522.4
| 7950 | 79.17 | 2.61 | 7486.9 | 265 | 1525.1
| 8000 | 83.06 | 1.66 | 7494.6 | 314.4 | 1526.9
| 8050 | 86.95 | 0.73 | 7499 | 364.2 | 1527.9
| 8089.2 | 90 | 0 | 7500 | 403.3 | 1528.2
| 8100 | 90 | 0 | 7500 | 414.2 | 1528.2
| 8200 | 90 | 0 | 7500 | 514.2 | 1528.2
| 8300 | 90 | 0 | 7500 | 614.2 | 1528.2
| 8400 | 90 | 0 | 7500 | 714.2 | 1528.2
| 8500 | 90 | 0 | 7500 | 814.2 | 1528.2
| 8600 | 90 | 0 | 7500 | 914.2 | 1528.2
| 8700 | 90 | 0 | 7500 | 1014.2 | 1528.2
| 8800 | 90 | 0 | 7500 | 1114.2 | 1528.2
| 8900 | 90 | 0 | 7500 | 1214.2 | 1528.2
| 9000 | 90 | 0 | 7500 | 1314.2 | 1528.2
| 9100 | 90 | 0 | 7500 | 1414.2 | 1528.2
| 9200 | 90 | 0 | 7500 | 1514.2 | 1528.2
| 9300 | 90 | 0 | 7500 | 1614.2 | 1528.2
| 9400 | 90 | 0 | 7500 | 1714.2 | 1528.2
| 9500 | 90 | 0 | 7500 | 1814.2 | 1528.2
| 9600 | 90 | 0 | 7500 | 1914.2 | 1528.2
| 9700 | 90 | 0 | 7500 | 2014.2 | 1528.2
| 9800 | 90 | 0 | 7500 | 2114.2 | 1528.2
| 9900 | 90 | 0 | 7500 | 2214.2 | 1528.2
| 10000 | 90 | 0 | 7500 | 2314.2 | 1528.2
| 10100 | 90 | 0 | 7500 | 2414.2 | 1528.2
| 10200 | 90 | 0 | 7500 | 2514.2 | 1528.2
| 10300 | 90 | 0 | 7500 | 2614.2 | 1528.2
| 10400 | 90 | 0 | 7500 | 2714.2 | 1528.2
| 10500 | 90 | 0 | 7500 | 2814.2 | 1528.2
| 10600 | 90 | 0 | 7500 | 2914.2 | 1528.2
| 10700 | 90 | 0 | 7500 | 3014.2 | 1528.2
| 10800 | 90 | 0 | 7500 | 3114.2 | 1528.2
| 10900 | 90 | 0 | 7500 | 3214.2 | 1528.2
| 11000 | 90 | 0 | 7500 | 3314.2 | 1528.2
| 11100 | 90 | 0 | 7500 | 3414.2 | 1528.2
| 11200 | 90 | 0 | 7500 | 3514.2 | 1528.2
| 11300 | 90 | 0 | 7500 | 3614.2 | 1528.2
| 11400 | 90 | 0 | 7500 | 3714.2 | 1528.2
| 11500 | 90 | 0 | 7500 | 3814.2 | 1528.2
| 11600 | 90 | 0 | 7500 | 3914.2 | 1528.2
| 11700 | 90 | 0 | 7500 | 4014.2 | 1528.2
| 11800 | 90 | 0 | 7500 | 4114.2 | 1528.2
| 11900 | 90 | 0 | 7500 | 4214.2 | 1528.2
| 11939.2 | 90 | 0 | 7500 | 4253.3 | 1528.2

## Lookup (hidden)
North Reference | RetunValue | Grid Type | ReturnValue | Deviation Indicator | ReturnValue
| 2 |  | 0 |  | 4
True |  | SPCS-Colorado Central-NAD27 |  | Directional
Grid |  | SPCS-Colorado Central-NAD83 |  | High Angle
|  | SPCS-Colorado North-NAD27 |  | Horizontal
SPCS-Colorado North-NAD83
SPCS-Colorado South-NAD27
SPCS-Colorado South-NAD83
UTM-Zone 12 NAD27
UTM-Zone 12 NAD83
UTM-Zone 13 NAD27
UTM-Zone 13 NAD83