## Data
Header Information | measured depth (ft) | inclination (°) | azimuth (°) | true vertical depth (ft) | northing +N/-S (ft) | easting +E/-W (ft)
Operator Name | 0 | 0 | 0 | 0 | 0 | 0
PDC ENERGY | 100 | 0 | 0 | 100 | 0 | 0
Operator Number | 200 | 0 | 0 | 200 | 0 | 0
69175 | 300 | 0 | 0 | 300 | 0 | 0
Well Name and Number | 400 | 0 | 0 | 400 | 0 | 0
GILLHAM 18X-102 | 500 | 0 | 0 | 500 | 0 | 0
API Number (if available) | 600 | 0 | 0 | 600 | 0 | 0
| 700 | 0 | 0 | 700 | 0 | 0
Location: QQ SEC TWP RGE | 800 | 0 | 0 | 800 | 0 | 0
SE SE SEC. 18 T5N R64W | 900 | 0 | 0 | 900 | 0 | 0
Citing Type: Planned or Actual | 1000 | 0 | 0 | 1000 | 0 | 0
Planned | 1100 | 0 | 0 | 1100 | 0 | 0
Deviation Indicator | 1200 | 0 | 0 | 1200 | 0 | 0
Horizontal | 1250 | 0 | 0 | 1250 | 0 | 0
North Reference | 1300 | 1 | 301.46 | 1300 | 0.23 | -0.37
True | 1400 | 3 | 301.46 | 1399.93 | 2.05 | -3.35
Grid Type | 1500 | 5 | 301.46 | 1499.68 | 5.69 | -9.3
#VALUE! | 1600 | 7 | 301.46 | 1599.13 | 11.14 | -18.21
| 1700 | 9 | 301.46 | 1698.15 | 18.41 | -30.09
| 1800 | 11 | 301.46 | 1796.63 | 27.47 | -44.9
| 1849.99 | 12 | 301.46 | 1845.62 | 32.67 | -53.4
| 1900 | 12 | 301.46 | 1894.53 | 38.1 | -62.27
| 2000 | 12 | 301.46 | 1992.35 | 48.95 | -80
| 2100 | 12 | 301.46 | 2090.16 | 59.8 | -97.74
| 2200 | 12 | 301.46 | 2187.97 | 70.65 | -115.47
| 2300 | 12 | 301.46 | 2285.79 | 81.5 | -133.21
| 2400 | 12 | 301.46 | 2383.6 | 92.35 | -150.94
| 2500 | 12 | 301.46 | 2481.42 | 103.2 | -168.68
| 2600 | 12 | 301.46 | 2579.23 | 114.05 | -186.41
| 2700 | 12 | 301.46 | 2677.05 | 124.9 | -204.15
| 2800 | 12 | 301.46 | 2774.86 | 135.75 | -221.88
| 2900 | 12 | 301.46 | 2872.68 | 146.61 | -239.62
| 3000 | 12 | 301.46 | 2970.49 | 157.46 | -257.35
| 3100 | 12 | 301.46 | 3068.31 | 168.31 | -275.09
| 3200 | 12 | 301.46 | 3166.12 | 179.16 | -292.82
| 3300 | 12 | 301.46 | 3263.94 | 190.01 | -310.55
| 3400 | 12 | 301.46 | 3361.75 | 200.86 | -328.29
| 3500 | 12 | 301.46 | 3459.57 | 211.71 | -346.02
| 3600 | 12 | 301.46 | 3557.38 | 222.56 | -363.76
| 3700 | 12 | 301.46 | 3655.2 | 233.41 | -381.49
| 3800 | 12 | 301.46 | 3753.01 | 244.26 | -399.23
| 3900 | 12 | 301.46 | 3850.83 | 255.11 | -416.96
| 3972.95 | 12 | 301.46 | 3922.18 | 263.03 | -429.9
| 4000 | 11.46 | 301.46 | 3948.67 | 265.9 | -434.59
| 4100 | 9.46 | 301.46 | 4047 | 275.37 | -450.08
| 4200 | 7.46 | 301.46 | 4145.91 | 283.05 | -462.62
| 4300 | 5.46 | 301.46 | 4245.27 | 288.92 | -472.22
| 4400 | 3.46 | 301.46 | 4344.96 | 292.98 | -478.85
| 4500 | 1.46 | 301.46 | 4444.86 | 295.22 | -482.51
| 4572.94 | 0 | 0 | 4517.8 | 295.7 | -483.3
| 4600 | 0 | 0 | 4544.86 | 295.7 | -483.3
| 4700 | 0 | 0 | 4644.86 | 295.7 | -483.3
| 4800 | 0 | 0 | 4744.86 | 295.7 | -483.3
| 4900 | 0 | 0 | 4844.86 | 295.7 | -483.3
| 5000 | 0 | 0 | 4944.86 | 295.7 | -483.3
| 5100 | 0 | 0 | 5044.86 | 295.7 | -483.3
| 5200 | 0 | 0 | 5144.86 | 295.7 | -483.3
| 5300 | 0 | 0 | 5244.86 | 295.7 | -483.3
| 5400 | 0 | 0 | 5344.86 | 295.7 | -483.3
| 5500 | 0 | 0 | 5444.86 | 295.7 | -483.3
| 5600 | 0 | 0 | 5544.86 | 295.7 | -483.3
| 5700 | 0 | 0 | 5644.86 | 295.7 | -483.3
| 5800 | 0 | 0 | 5744.86 | 295.7 | -483.3
| 5900 | 0 | 0 | 5844.86 | 295.7 | -483.3
| 5936.94 | 0 | 0 | 5881.8 | 295.7 | -483.3
| 6000 | 5.04 | 90 | 5944.77 | 295.7 | -480.53
| 6100 | 13.04 | 90 | 6043.45 | 295.7 | -464.82
| 6200 | 21.04 | 90 | 6138.98 | 295.7 | -435.53
| 6300 | 29.04 | 90 | 6229.51 | 295.7 | -393.24
| 6400 | 37.04 | 90 | 6313.26 | 295.7 | -338.75
| 6500 | 45.04 | 90 | 6388.62 | 295.7 | -273.14
| 6600 | 53.04 | 90 | 6454.12 | 295.7 | -197.69
| 6700 | 61.04 | 90 | 6508.48 | 295.7 | -113.85
| 6800 | 69.04 | 90 | 6550.64 | 295.7 | -23.26
| 6900 | 77.04 | 90 | 6579.78 | 295.7 | 72.32
| 7000 | 85.04 | 90 | 6595.34 | 295.7 | 171.02
| 7067.56 | 90.45 | 90 | 6598 | 295.7 | 238.5
| 7100 | 90.45 | 90 | 6597.75 | 295.7 | 270.94
| 7200 | 90.45 | 90 | 6596.97 | 295.7 | 370.94
| 7300 | 90.45 | 90 | 6596.19 | 295.7 | 470.93
| 7400 | 90.45 | 90 | 6595.41 | 295.7 | 570.93
| 7500 | 90.45 | 90 | 6594.63 | 295.7 | 670.93
| 7600 | 90.45 | 90 | 6593.84 | 295.7 | 770.92
| 7700 | 90.45 | 90 | 6593.06 | 295.7 | 870.92
| 7800 | 90.45 | 90 | 6592.28 | 295.7 | 970.92
| 7900 | 90.45 | 90 | 6591.49 | 295.7 | 1070.91
| 8000 | 90.45 | 90 | 6590.71 | 295.7 | 1170.91
| 8100 | 90.45 | 90 | 6589.92 | 295.7 | 1270.91
| 8200 | 90.45 | 90 | 6589.14 | 295.7 | 1370.9
| 8300 | 90.45 | 90 | 6588.35 | 295.7 | 1470.9
| 8400 | 90.45 | 90 | 6587.56 | 295.7 | 1570.9
| 8500 | 90.45 | 90 | 6586.77 | 295.7 | 1670.9
| 8600 | 90.45 | 90 | 6585.98 | 295.7 | 1770.89
| 8700 | 90.45 | 90 | 6585.2 | 295.7 | 1870.89
| 8800 | 90.45 | 90 | 6584.4 | 295.7 | 1970.89
| 8900 | 90.45 | 90 | 6583.61 | 295.69 | 2070.88
| 9000 | 90.45 | 90 | 6582.82 | 295.69 | 2170.88
| 9100 | 90.45 | 90 | 6582.03 | 295.69 | 2270.88
| 9200 | 90.45 | 90 | 6581.24 | 295.69 | 2370.87
| 9300 | 90.45 | 90 | 6580.44 | 295.69 | 2470.87
| 9400 | 90.46 | 90 | 6579.65 | 295.69 | 2570.87
| 9500 | 90.46 | 90 | 6578.85 | 295.69 | 2670.86
| 9600 | 90.46 | 90 | 6578.06 | 295.69 | 2770.86
| 9700 | 90.46 | 90 | 6577.26 | 295.69 | 2870.86
| 9800 | 90.46 | 90 | 6576.46 | 295.69 | 2970.85
| 9900 | 90.46 | 90 | 6575.67 | 295.69 | 3070.85
| 10000 | 90.46 | 90 | 6574.87 | 295.69 | 3170.85
| 10100 | 90.46 | 90 | 6574.07 | 295.69 | 3270.84
| 10200 | 90.46 | 90 | 6573.27 | 295.68 | 3370.84
| 10300 | 90.46 | 90 | 6572.47 | 295.68 | 3470.84
| 10400 | 90.46 | 90 | 6571.67 | 295.68 | 3570.84
| 10500 | 90.46 | 90 | 6570.87 | 295.68 | 3670.83
| 10600 | 90.46 | 90 | 6570.06 | 295.68 | 3770.83
| 10700 | 90.46 | 90 | 6569.26 | 295.68 | 3870.83
| 10800 | 90.46 | 90 | 6568.46 | 295.68 | 3970.82
| 10900 | 90.46 | 90 | 6567.65 | 295.68 | 4070.82
| 11000 | 90.46 | 90 | 6566.85 | 295.68 | 4170.82
| 11100 | 90.46 | 90 | 6566.04 | 295.67 | 4270.81
| 11200 | 90.46 | 90 | 6565.23 | 295.67 | 4370.81
| 11300 | 90.46 | 90 | 6564.43 | 295.67 | 4470.81
| 11400 | 90.46 | 90 | 6563.62 | 295.67 | 4570.8
| 11500 | 90.46 | 90 | 6562.81 | 295.67 | 4670.8
| 11600 | 90.46 | 90 | 6562 | 295.67 | 4770.8
| 11700 | 90.46 | 90 | 6561.19 | 295.67 | 4870.79
| 11800 | 90.46 | 90 | 6560.38 | 295.67 | 4970.79
| 11900 | 90.47 | 90 | 6559.57 | 295.66 | 5070.79
| 12000 | 90.47 | 90 | 6558.76 | 295.66 | 5170.78
| 12093.1 | 90.47 | 90 | 6558 | 295.66 | 5263.88

## Lookup (hidden)
North Reference | RetunValue | Grid Type | ReturnValue | Deviation Indicator | ReturnValue
| 2 |  | 0 |  | 4
True |  | SPCS-Colorado Central-NAD27 |  | Directional
Grid |  | SPCS-Colorado Central-NAD83 |  | High Angle
|  | SPCS-Colorado North-NAD27 |  | Horizontal
SPCS-Colorado North-NAD83
SPCS-Colorado South-NAD27
SPCS-Colorado South-NAD83
UTM-Zone 12 NAD27
UTM-Zone 12 NAD83
UTM-Zone 13 NAD27
UTM-Zone 13 NAD83