## Data
Header Information | measured depth (ft) | inclination (°) | azimuth (°) | true vertical depth (ft) | northing +N/-S (ft) | easting +E/-W (ft)
Operator Name | 0 | 0 | 0 | 0 | 0 | 0
Carrizo (Niobrara) LLC | 149 | 0.5 | 13.7 | 149 | 0.63 | 0.15
Operator Number | 242 | 1.8 | 42.5 | 241.98 | 2.1 | 1.24
10439 | 336 | 2 | 44.3 | 335.93 | 4.37 | 3.38
Well Name and Number | 429 | 3.1 | 7 | 428.84 | 8.02 | 4.82
State 3-16-9-60 | 523 | 5.5 | 352.6 | 522.57 | 15.01 | 4.55
API Number (if available) | 617 | 6.4 | 353.3 | 616.06 | 24.68 | 3.36
05-123-38452 | 710 | 6.9 | 352 | 708.44 | 35.36 | 1.98
Location: QQ SEC TWP RGE | 804 | 7.5 | 354.5 | 801.7 | 47.06 | 0.6
NWNW SEC 16 T9N R60W | 897 | 8 | 354.3 | 893.85 | 59.54 | -0.62
Citing Type: Planned or Actual | 991 | 8.3 | 354.7 | 986.9 | 72.81 | -1.9
Planned | 1085 | 8.4 | 356.1 | 1079.9 | 86.41 | -2.99
Deviation Indicator | 1179 | 6.4 | 354 | 1173.11 | 98.48 | -4.01
Horizontal | 1272 | 6.1 | 355 | 1265.56 | 108.55 | -4.98
North Reference | 1367 | 6.1 | 354.2 | 1360.02 | 118.6 | -5.93
Grid | 1408 | 6.4 | 354.7 | 1400.78 | 123.05 | -6.36
Grid Type | 1535 | 6.8 | 356.2 | 1526.94 | 137.6 | -7.51
SPCS-Colorado Central-NAD83 | 1620 | 7.1 | 357.1 | 1611.31 | 147.86 | -8.11
| 1705 | 7.5 | 356 | 1695.62 | 158.64 | -8.77
| 1791 | 7.5 | 356.4 | 1780.89 | 169.84 | -9.51
| 1876 | 7.7 | 358.7 | 1865.14 | 181.07 | -9.99
| 1961 | 7.5 | 359.7 | 1949.39 | 192.31 | -10.14
| 2046 | 7.3 | 359.9 | 2033.69 | 203.26 | -10.18
| 2131 | 7.3 | 359.4 | 2118 | 214.06 | -10.25
| 2217 | 6.9 | 355.3 | 2203.34 | 224.67 | -10.73
| 2302 | 6.3 | 355.9 | 2287.77 | 234.41 | -11.48
| 2387 | 6.3 | 355.3 | 2372.26 | 243.71 | -12.2
| 2473 | 6.2 | 357.8 | 2457.75 | 253.06 | -12.76
| 2558 | 5.7 | 357.1 | 2542.29 | 261.86 | -13.15
| 2643 | 5.5 | 357.8 | 2626.89 | 270.15 | -13.52
| 2728 | 5.9 | 353.9 | 2711.46 | 278.56 | -14.14
| 2813 | 5.9 | 350.8 | 2796.01 | 287.22 | -15.31
| 2898 | 5.6 | 349.2 | 2880.59 | 295.6 | -16.78
| 2983 | 6.9 | 348.7 | 2965.08 | 304.68 | -18.56
| 3069 | 7.2 | 351.8 | 3050.43 | 315.08 | -20.34
| 3154 | 7.3 | 351.1 | 3134.75 | 325.69 | -21.93
| 3239 | 7.1 | 349.9 | 3219.08 | 336.2 | -23.69
| 3325 | 6.2 | 353.4 | 3304.5 | 346.04 | -25.16
| 3410 | 5.8 | 357.5 | 3389.04 | 354.89 | -25.87
| 3495 | 6.4 | 352.4 | 3473.55 | 363.88 | -26.69
| 3580 | 7.5 | 348.3 | 3557.93 | 374.01 | -28.44
| 3666 | 8.2 | 349.5 | 3643.12 | 385.54 | -30.69
| 3751 | 9 | 349.5 | 3727.17 | 398.03 | -33.01
| 3836 | 8.3 | 347.3 | 3811.2 | 410.56 | -35.57
| 3921 | 8.5 | 347.6 | 3895.29 | 422.68 | -38.27
| 4006 | 7.3 | 346 | 3979.48 | 434.05 | -40.92
| 4092 | 6.9 | 341.6 | 4064.82 | 444.26 | -43.88
| 4177 | 6.8 | 348.5 | 4149.22 | 454.03 | -46.49
| 4262 | 6.2 | 355 | 4233.67 | 463.54 | -47.89
| 4347 | 5.5 | 7.3 | 4318.23 | 472.15 | -47.78
| 4433 | 6.1 | 8.4 | 4403.79 | 480.76 | -46.59
| 4518 | 6.7 | 0.4 | 4488.26 | 490.18 | -45.89
| 4603 | 6.5 | 351.1 | 4572.7 | 499.9 | -46.6
| 4688 | 6.1 | 356.6 | 4657.19 | 509.16 | -47.61
| 4774 | 6.2 | 353.4 | 4742.69 | 518.33 | -48.42
| 4859 | 6.8 | 343.6 | 4827.15 | 527.72 | -50.37
| 4944 | 6.5 | 338.3 | 4911.58 | 537.02 | -53.57
| 5029 | 4.7 | 336.9 | 4996.17 | 544.69 | -56.71
| 5114 | 5 | 336 | 5080.86 | 551.28 | -59.58
| 5200 | 4.7 | 337.4 | 5166.56 | 557.95 | -62.46
| 5285 | 4.9 | 345.5 | 5251.26 | 564.68 | -64.71
| 5370 | 6.2 | 348.7 | 5335.86 | 572.7 | -66.52
| 5456 | 7.4 | 351.8 | 5421.25 | 582.74 | -68.22
| 5541 | 6.2 | 349.9 | 5505.65 | 592.67 | -69.8
| 5626 | 5 | 353.1 | 5590.25 | 600.87 | -71.05
| 5711 | 4.1 | 352.2 | 5674.98 | 607.56 | -71.91
| 5790 | 3.5 | 357.6 | 5753.8 | 612.77 | -72.4
| 5833 | 1.2 | 44.4 | 5796.77 | 614.4 | -72.14
| 5876 | 3.5 | 162.2 | 5839.74 | 613.47 | -71.42
| 5918 | 8.8 | 172.5 | 5881.49 | 609.06 | -70.61
| 5961 | 14 | 168.8 | 5923.62 | 600.69 | -69.17
| 6004 | 15.2 | 169.7 | 5965.23 | 590.04 | -67.15
| 6046 | 15.6 | 170.2 | 6005.73 | 579.06 | -65.2
| 6089 | 18.5 | 174.3 | 6046.83 | 566.57 | -63.54
| 6132 | 22.2 | 177.6 | 6087.14 | 551.66 | -62.52
| 6174 | 27.3 | 179 | 6125.27 | 534.09 | -62.02
| 6217 | 32.4 | 180.3 | 6162.56 | 512.7 | -61.91
| 6259 | 36.9 | 179.4 | 6197.1 | 488.83 | -61.84
| 6302 | 42 | 181.3 | 6230.29 | 461.52 | -62.03
| 6345 | 48.1 | 183.6 | 6260.66 | 431.13 | -63.36
| 6387 | 51.6 | 183.4 | 6287.74 | 399.09 | -65.32
| 6430 | 55.4 | 183.8 | 6313.31 | 364.6 | -67.49
| 6472 | 59.4 | 183.4 | 6335.93 | 329.3 | -69.71
| 6515 | 63.6 | 183.3 | 6356.45 | 291.58 | -71.92
| 6602 | 70.9 | 183.4 | 6390.07 | 211.54 | -76.6
| 6645 | 76 | 182.2 | 6402.31 | 170.38 | -78.61
| 6687 | 81.2 | 181.5 | 6410.61 | 129.25 | -79.94
| 6730 | 87.7 | 181.1 | 6414.77 | 86.48 | -80.91
| 6773 | 90.4 | 181 | 6415.48 | 43.5 | -81.69
| 6815 | 90.7 | 181.3 | 6415.08 | 1.51 | -82.54
| 6858 | 91.1 | 181.1 | 6414.4 | -41.47 | -83.44
| 6901 | 89.6 | 179.9 | 6414.14 | -84.47 | -83.81
| 6943 | 89.5 | 179.6 | 6414.47 | -126.47 | -83.63
| 6986 | 89.3 | 179.4 | 6414.92 | -169.46 | -83.25
| 7028 | 90.1 | 178.3 | 6415.14 | -211.45 | -82.41
| 7071 | 90.4 | 179 | 6414.95 | -254.44 | -81.4
| 7113 | 90.3 | 178.9 | 6414.7 | -296.43 | -80.63
| 7156 | 90.2 | 177.6 | 6414.51 | -339.41 | -79.32
| 7199 | 90 | 177.6 | 6414.43 | -382.37 | -77.52
| 7241 | 89.5 | 177.3 | 6414.62 | -424.33 | -75.65
| 7284 | 89.3 | 177.3 | 6415.07 | -467.28 | -73.62
| 7327 | 88.8 | 177.6 | 6415.78 | -510.23 | -71.71
| 7369 | 89 | 177.8 | 6416.59 | -552.19 | -70.02
| 7412 | 90.7 | 178.9 | 6416.7 | -595.17 | -68.79
| 7454 | 90.9 | 178.7 | 6416.11 | -637.16 | -67.91
| 7497 | 90.9 | 178.2 | 6415.44 | -680.14 | -66.74
| 7539 | 91.1 | 177.8 | 6414.7 | -722.1 | -65.28
| 7582 | 89.7 | 177.3 | 6414.4 | -765.06 | -63.44
| 7625 | 90 | 176.9 | 6414.52 | -808.01 | -61.26
| 7667 | 90 | 176.9 | 6414.52 | -849.95 | -58.99
| 7710 | 87.8 | 178.5 | 6415.34 | -892.9 | -57.27
| 7752 | 87.9 | 178.7 | 6416.92 | -934.86 | -56.24
| 7795 | 89.6 | 179 | 6417.86 | -977.84 | -55.38
| 7838 | 90 | 179.4 | 6418.01 | -1020.83 | -54.78
| 7880 | 90.1 | 179.7 | 6417.97 | -1062.83 | -54.45
| 7923 | 90.5 | 179.7 | 6417.74 | -1105.83 | -54.22
| 7966 | 90.8 | 179.6 | 6417.26 | -1148.83 | -53.96
| 8008 | 89.3 | 178.9 | 6417.22 | -1190.82 | -53.41
| 8051 | 89.3 | 178.9 | 6417.74 | -1233.81 | -52.59
| 8093 | 89.6 | 179 | 6418.15 | -1275.8 | -51.82
| 8136 | 89.5 | 179.2 | 6418.49 | -1318.79 | -51.14
| 8179 | 89.9 | 178.7 | 6418.71 | -1361.79 | -50.35
| 8221 | 89.3 | 179.4 | 6419 | -1403.78 | -49.66
| 8264 | 89.2 | 179.4 | 6419.57 | -1446.77 | -49.21
| 8307 | 89.1 | 179.2 | 6420.2 | -1489.76 | -48.68
| 8350 | 89 | 179.7 | 6420.92 | -1532.76 | -48.27
| 8392 | 88.9 | 179.4 | 6421.69 | -1574.75 | -47.94
| 8435 | 90 | 179.2 | 6422.1 | -1617.74 | -47.41
| 8478 | 89.9 | 178.9 | 6422.14 | -1660.74 | -46.7
| 8520 | 89.8 | 178.5 | 6422.25 | -1702.73 | -45.75
| 8563 | 89.6 | 178 | 6422.47 | -1745.7 | -44.43
| 8606 | 89.6 | 177.8 | 6422.77 | -1788.67 | -42.86
| 8648 | 90.4 | 178.2 | 6422.77 | -1830.65 | -41.39
| 8691 | 90 | 178.9 | 6422.62 | -1873.63 | -40.3
| 8734 | 90 | 178.7 | 6422.62 | -1916.62 | -39.4
| 8776 | 90.4 | 177.6 | 6422.48 | -1958.6 | -38.05
| 8819 | 90.7 | 177.5 | 6422.06 | -2001.56 | -36.21
| 8862 | 91.2 | 177.6 | 6421.35 | -2044.52 | -34.37
| 8905 | 91.5 | 176.9 | 6420.34 | -2087.45 | -32.31
| 8948 | 91.7 | 176.8 | 6419.14 | -2130.37 | -29.95
| 8990 | 90.7 | 177.5 | 6418.26 | -2172.31 | -27.86
| 9033 | 91 | 177.5 | 6417.62 | -2215.26 | -25.98
| 9076 | 88.9 | 178.7 | 6417.66 | -2258.24 | -24.56
| 9118 | 89.2 | 178.3 | 6418.35 | -2300.22 | -23.46
| 9161 | 89.6 | 178 | 6418.8 | -2343.19 | -22.07
| 9204 | 89.9 | 177.5 | 6418.99 | -2386.16 | -20.38
| 9247 | 89.3 | 179.9 | 6419.29 | -2429.14 | -19.41
| 9289 | 89.5 | 179.7 | 6419.73 | -2471.14 | -19.26
| 9332 | 91.2 | 180.4 | 6419.47 | -2514.14 | -19.3
| 9375 | 91.3 | 180.6 | 6418.53 | -2557.13 | -19.67
| 9417 | 91.5 | 180.6 | 6417.5 | -2599.11 | -20.11
| 9460 | 90.3 | 180.1 | 6416.83 | -2642.1 | -20.38
| 9503 | 90.2 | 179.6 | 6416.64 | -2685.1 | -20.26
| 9545 | 90.3 | 179.7 | 6416.46 | -2727.1 | -20.01
| 9588 | 90.2 | 180.1 | 6416.27 | -2770.1 | -19.93
| 9631 | 89.6 | 180.3 | 6416.35 | -2813.1 | -20.08
| 9673 | 89.5 | 180.1 | 6416.68 | -2855.1 | -20.23
| 9716 | 89.7 | 179.9 | 6416.98 | -2898.1 | -20.23
| 9759 | 89.3 | 180.4 | 6417.35 | -2941.1 | -20.34
| 9801 | 89.5 | 179.9 | 6417.79 | -2983.09 | -20.45
| 9844 | 88 | 180.1 | 6418.73 | -3026.08 | -20.45
| 9887 | 87.8 | 180.1 | 6420.3 | -3069.05 | -20.53
| 9929 | 87.5 | 179.6 | 6422.03 | -3111.02 | -20.42
| 9972 | 87.3 | 179.6 | 6423.98 | -3153.97 | -20.12
| 10015 | 88.8 | 181.1 | 6425.44 | -3196.94 | -20.38
| 10057 | 88.9 | 181 | 6426.28 | -3238.93 | -21.15
| 10100 | 88.8 | 181 | 6427.15 | -3281.91 | -21.9
| 10143 | 88.5 | 181.1 | 6428.16 | -3324.89 | -22.69
| 10185 | 88.5 | 180.4 | 6429.26 | -3366.88 | -23.24
| 10228 | 89.3 | 179.7 | 6430.08 | -3409.87 | -23.27
| 10271 | 89.3 | 179.7 | 6430.61 | -3452.86 | -23.05
| 10313 | 89.3 | 179.6 | 6431.12 | -3494.86 | -22.79
| 10356 | 89.3 | 179.6 | 6431.65 | -3537.86 | -22.49
| 10399 | 89.8 | 179 | 6431.99 | -3580.85 | -21.97
| 10442 | 90 | 178.9 | 6432.06 | -3623.84 | -21.18
| 10484 | 89 | 178.2 | 6432.43 | -3665.83 | -20.12
| 10527 | 88.5 | 178.3 | 6433.37 | -3708.8 | -18.8
| 10570 | 88.5 | 178.3 | 6434.49 | -3751.76 | -17.53
| 10612 | 89.8 | 178 | 6435.11 | -3793.74 | -16.17
| 10655 | 89.5 | 177.8 | 6435.38 | -3836.71 | -14.6
| 10698 | 89.3 | 176.9 | 6435.83 | -3879.66 | -12.61
| 10726 | 89.9 | 177.8 | 6436.02 | -3907.63 | -11.31
| 10783 | 89.9 | 177.8 | 6436.12 | -3964.58 | -9.13

## Lookup (hidden)
North Reference | RetunValue | Grid Type | ReturnValue | Deviation Indicator | ReturnValue
| 3 |  | 3 |  | 4
True |  | SPCS-Colorado Central-NAD27 |  | Directional
Grid |  | SPCS-Colorado Central-NAD83 |  | High Angle
|  | SPCS-Colorado North-NAD27 |  | Horizontal
SPCS-Colorado North-NAD83
SPCS-Colorado South-NAD27
SPCS-Colorado South-NAD83
UTM-Zone 12 NAD27
UTM-Zone 12 NAD83
UTM-Zone 13 NAD27
UTM-Zone 13 NAD83

## Sheet1
0 | 0 | 0 | 0 | 0 | 0
149 | 0.5 | 13.7 | 149 | 0.63 | 0.15
242 | 1.8 | 42.5 | 241.98 | 2.1 | 1.24
336 | 2 | 44.3 | 335.93 | 4.37 | 3.38
429 | 3.1 | 7 | 428.84 | 8.02 | 4.82
523 | 5.5 | 352.6 | 522.57 | 15.01 | 4.55
617 | 6.4 | 353.3 | 616.06 | 24.68 | 3.36
710 | 6.9 | 352 | 708.44 | 35.36 | 1.98
804 | 7.5 | 354.5 | 801.7 | 47.06 | 0.6
897 | 8 | 354.3 | 893.85 | 59.54 | -0.62
991 | 8.3 | 354.7 | 986.9 | 72.81 | -1.9
1085 | 8.4 | 356.1 | 1079.9 | 86.41 | -2.99
1179 | 6.4 | 354 | 1173.11 | 98.48 | -4.01
1272 | 6.1 | 355 | 1265.56 | 108.55 | -4.98
1367 | 6.1 | 354.2 | 1360.02 | 118.6 | -5.93
1408 | 6.4 | 354.7 | 1400.78 | 123.05 | -6.36
1535 | 6.8 | 356.2 | 1526.94 | 137.6 | -7.51
1620 | 7.1 | 357.1 | 1611.31 | 147.86 | -8.11
1705 | 7.5 | 356 | 1695.62 | 158.64 | -8.77
1791 | 7.5 | 356.4 | 1780.89 | 169.84 | -9.51
1876 | 7.7 | 358.7 | 1865.14 | 181.07 | -9.99
1961 | 7.5 | 359.7 | 1949.39 | 192.31 | -10.14
2046 | 7.3 | 359.9 | 2033.69 | 203.26 | -10.18
2131 | 7.3 | 359.4 | 2118 | 214.06 | -10.25
2217 | 6.9 | 355.3 | 2203.34 | 224.67 | -10.73
2302 | 6.3 | 355.9 | 2287.77 | 234.41 | -11.48
2387 | 6.3 | 355.3 | 2372.26 | 243.71 | -12.2
2473 | 6.2 | 357.8 | 2457.75 | 253.06 | -12.76
2558 | 5.7 | 357.1 | 2542.29 | 261.86 | -13.15
2643 | 5.5 | 357.8 | 2626.89 | 270.15 | -13.52
2728 | 5.9 | 353.9 | 2711.46 | 278.56 | -14.14
2813 | 5.9 | 350.8 | 2796.01 | 287.22 | -15.31
2898 | 5.6 | 349.2 | 2880.59 | 295.6 | -16.78
2983 | 6.9 | 348.7 | 2965.08 | 304.68 | -18.56
3069 | 7.2 | 351.8 | 3050.43 | 315.08 | -20.34
3154 | 7.3 | 351.1 | 3134.75 | 325.69 | -21.93
3239 | 7.1 | 349.9 | 3219.08 | 336.2 | -23.69
3325 | 6.2 | 353.4 | 3304.5 | 346.04 | -25.16
3410 | 5.8 | 357.5 | 3389.04 | 354.89 | -25.87
3495 | 6.4 | 352.4 | 3473.55 | 363.88 | -26.69
3580 | 7.5 | 348.3 | 3557.93 | 374.01 | -28.44
3666 | 8.2 | 349.5 | 3643.12 | 385.54 | -30.69
3751 | 9 | 349.5 | 3727.17 | 398.03 | -33.01
3836 | 8.3 | 347.3 | 3811.2 | 410.56 | -35.57
3921 | 8.5 | 347.6 | 3895.29 | 422.68 | -38.27
4006 | 7.3 | 346 | 3979.48 | 434.05 | -40.92
4092 | 6.9 | 341.6 | 4064.82 | 444.26 | -43.88
4177 | 6.8 | 348.5 | 4149.22 | 454.03 | -46.49
4262 | 6.2 | 355 | 4233.67 | 463.54 | -47.89
4347 | 5.5 | 7.3 | 4318.23 | 472.15 | -47.78
4433 | 6.1 | 8.4 | 4403.79 | 480.76 | -46.59
4518 | 6.7 | 0.4 | 4488.26 | 490.18 | -45.89
4603 | 6.5 | 351.1 | 4572.7 | 499.9 | -46.6
4688 | 6.1 | 356.6 | 4657.19 | 509.16 | -47.61
4774 | 6.2 | 353.4 | 4742.69 | 518.33 | -48.42
4859 | 6.8 | 343.6 | 4827.15 | 527.72 | -50.37
4944 | 6.5 | 338.3 | 4911.58 | 537.02 | -53.57
5029 | 4.7 | 336.9 | 4996.17 | 544.69 | -56.71
5114 | 5 | 336 | 5080.86 | 551.28 | -59.58
5200 | 4.7 | 337.4 | 5166.56 | 557.95 | -62.46
5285 | 4.9 | 345.5 | 5251.26 | 564.68 | -64.71
5370 | 6.2 | 348.7 | 5335.86 | 572.7 | -66.52
5456 | 7.4 | 351.8 | 5421.25 | 582.74 | -68.22
5541 | 6.2 | 349.9 | 5505.65 | 592.67 | -69.8
5626 | 5 | 353.1 | 5590.25 | 600.87 | -71.05
5711 | 4.1 | 352.2 | 5674.98 | 607.56 | -71.91
5790 | 3.5 | 357.6 | 5753.8 | 612.77 | -72.4
5833 | 1.2 | 44.4 | 5796.77 | 614.4 | -72.14
5876 | 3.5 | 162.2 | 5839.74 | 613.47 | -71.42
5918 | 8.8 | 172.5 | 5881.49 | 609.06 | -70.61
5961 | 14 | 168.8 | 5923.62 | 600.69 | -69.17
6004 | 15.2 | 169.7 | 5965.23 | 590.04 | -67.15
6046 | 15.6 | 170.2 | 6005.73 | 579.06 | -65.2
6089 | 18.5 | 174.3 | 6046.83 | 566.57 | -63.54
6132 | 22.2 | 177.6 | 6087.14 | 551.66 | -62.52
6174 | 27.3 | 179 | 6125.27 | 534.09 | -62.02
6217 | 32.4 | 180.3 | 6162.56 | 512.7 | -61.91
6259 | 36.9 | 179.4 | 6197.1 | 488.83 | -61.84
6302 | 42 | 181.3 | 6230.29 | 461.52 | -62.03
6345 | 48.1 | 183.6 | 6260.66 | 431.13 | -63.36
6387 | 51.6 | 183.4 | 6287.74 | 399.09 | -65.32
6430 | 55.4 | 183.8 | 6313.31 | 364.6 | -67.49
6472 | 59.4 | 183.4 | 6335.93 | 329.3 | -69.71
6515 | 63.6 | 183.3 | 6356.45 | 291.58 | -71.92
6602 | 70.9 | 183.4 | 6390.07 | 211.54 | -76.6
6645 | 76 | 182.2 | 6402.31 | 170.38 | -78.61
6687 | 81.2 | 181.5 | 6410.61 | 129.25 | -79.94
6730 | 87.7 | 181.1 | 6414.77 | 86.48 | -80.91
6773 | 90.4 | 181 | 6415.48 | 43.5 | -81.69
6815 | 90.7 | 181.3 | 6415.08 | 1.51 | -82.54
6858 | 91.1 | 181.1 | 6414.4 | -41.47 | -83.44
6901 | 89.6 | 179.9 | 6414.14 | -84.47 | -83.81
6943 | 89.5 | 179.6 | 6414.47 | -126.47 | -83.63
6986 | 89.3 | 179.4 | 6414.92 | -169.46 | -83.25
7028 | 90.1 | 178.3 | 6415.14 | -211.45 | -82.41
7071 | 90.4 | 179 | 6414.95 | -254.44 | -81.4
7113 | 90.3 | 178.9 | 6414.7 | -296.43 | -80.63
7156 | 90.2 | 177.6 | 6414.51 | -339.41 | -79.32
7199 | 90 | 177.6 | 6414.43 | -382.37 | -77.52
7241 | 89.5 | 177.3 | 6414.62 | -424.33 | -75.65
7284 | 89.3 | 177.3 | 6415.07 | -467.28 | -73.62
7327 | 88.8 | 177.6 | 6415.78 | -510.23 | -71.71
7369 | 89 | 177.8 | 6416.59 | -552.19 | -70.02
7412 | 90.7 | 178.9 | 6416.7 | -595.17 | -68.79
7454 | 90.9 | 178.7 | 6416.11 | -637.16 | -67.91
7497 | 90.9 | 178.2 | 6415.44 | -680.14 | -66.74
7539 | 91.1 | 177.8 | 6414.7 | -722.1 | -65.28
7582 | 89.7 | 177.3 | 6414.4 | -765.06 | -63.44
7625 | 90 | 176.9 | 6414.52 | -808.01 | -61.26
7667 | 90 | 176.9 | 6414.52 | -849.95 | -58.99
7710 | 87.8 | 178.5 | 6415.34 | -892.9 | -57.27
7752 | 87.9 | 178.7 | 6416.92 | -934.86 | -56.24
7795 | 89.6 | 179 | 6417.86 | -977.84 | -55.38
7838 | 90 | 179.4 | 6418.01 | -1020.83 | -54.78
7880 | 90.1 | 179.7 | 6417.97 | -1062.83 | -54.45
7923 | 90.5 | 179.7 | 6417.74 | -1105.83 | -54.22
7966 | 90.8 | 179.6 | 6417.26 | -1148.83 | -53.96
8008 | 89.3 | 178.9 | 6417.22 | -1190.82 | -53.41
8051 | 89.3 | 178.9 | 6417.74 | -1233.81 | -52.59
8093 | 89.6 | 179 | 6418.15 | -1275.8 | -51.82
8136 | 89.5 | 179.2 | 6418.49 | -1318.79 | -51.14
8179 | 89.9 | 178.7 | 6418.71 | -1361.79 | -50.35
8221 | 89.3 | 179.4 | 6419 | -1403.78 | -49.66
8264 | 89.2 | 179.4 | 6419.57 | -1446.77 | -49.21
8307 | 89.1 | 179.2 | 6420.2 | -1489.76 | -48.68
8350 | 89 | 179.7 | 6420.92 | -1532.76 | -48.27
8392 | 88.9 | 179.4 | 6421.69 | -1574.75 | -47.94
8435 | 90 | 179.2 | 6422.1 | -1617.74 | -47.41
8478 | 89.9 | 178.9 | 6422.14 | -1660.74 | -46.7
8520 | 89.8 | 178.5 | 6422.25 | -1702.73 | -45.75
8563 | 89.6 | 178 | 6422.47 | -1745.7 | -44.43
8606 | 89.6 | 177.8 | 6422.77 | -1788.67 | -42.86
8648 | 90.4 | 178.2 | 6422.77 | -1830.65 | -41.39
8691 | 90 | 178.9 | 6422.62 | -1873.63 | -40.3
8734 | 90 | 178.7 | 6422.62 | -1916.62 | -39.4
8776 | 90.4 | 177.6 | 6422.48 | -1958.6 | -38.05
8819 | 90.7 | 177.5 | 6422.06 | -2001.56 | -36.21
8862 | 91.2 | 177.6 | 6421.35 | -2044.52 | -34.37
8905 | 91.5 | 176.9 | 6420.34 | -2087.45 | -32.31
8948 | 91.7 | 176.8 | 6419.14 | -2130.37 | -29.95
8990 | 90.7 | 177.5 | 6418.26 | -2172.31 | -27.86
9033 | 91 | 177.5 | 6417.62 | -2215.26 | -25.98
9076 | 88.9 | 178.7 | 6417.66 | -2258.24 | -24.56
9118 | 89.2 | 178.3 | 6418.35 | -2300.22 | -23.46
9161 | 89.6 | 178 | 6418.8 | -2343.19 | -22.07
9204 | 89.9 | 177.5 | 6418.99 | -2386.16 | -20.38
9247 | 89.3 | 179.9 | 6419.29 | -2429.14 | -19.41
9289 | 89.5 | 179.7 | 6419.73 | -2471.14 | -19.26
9332 | 91.2 | 180.4 | 6419.47 | -2514.14 | -19.3
9375 | 91.3 | 180.6 | 6418.53 | -2557.13 | -19.67
9417 | 91.5 | 180.6 | 6417.5 | -2599.11 | -20.11
9460 | 90.3 | 180.1 | 6416.83 | -2642.1 | -20.38
9503 | 90.2 | 179.6 | 6416.64 | -2685.1 | -20.26
9545 | 90.3 | 179.7 | 6416.46 | -2727.1 | -20.01
9588 | 90.2 | 180.1 | 6416.27 | -2770.1 | -19.93
9631 | 89.6 | 180.3 | 6416.35 | -2813.1 | -20.08
9673 | 89.5 | 180.1 | 6416.68 | -2855.1 | -20.23
9716 | 89.7 | 179.9 | 6416.98 | -2898.1 | -20.23
9759 | 89.3 | 180.4 | 6417.35 | -2941.1 | -20.34
9801 | 89.5 | 179.9 | 6417.79 | -2983.09 | -20.45
9844 | 88 | 180.1 | 6418.73 | -3026.08 | -20.45
9887 | 87.8 | 180.1 | 6420.3 | -3069.05 | -20.53
9929 | 87.5 | 179.6 | 6422.03 | -3111.02 | -20.42
9972 | 87.3 | 179.6 | 6423.98 | -3153.97 | -20.12
10015 | 88.8 | 181.1 | 6425.44 | -3196.94 | -20.38
10057 | 88.9 | 181 | 6426.28 | -3238.93 | -21.15
10100 | 88.8 | 181 | 6427.15 | -3281.91 | -21.9
10143 | 88.5 | 181.1 | 6428.16 | -3324.89 | -22.69
10185 | 88.5 | 180.4 | 6429.26 | -3366.88 | -23.24
10228 | 89.3 | 179.7 | 6430.08 | -3409.87 | -23.27
10271 | 89.3 | 179.7 | 6430.61 | -3452.86 | -23.05
10313 | 89.3 | 179.6 | 6431.12 | -3494.86 | -22.79
10356 | 89.3 | 179.6 | 6431.65 | -3537.86 | -22.49
10399 | 89.8 | 179 | 6431.99 | -3580.85 | -21.97
10442 | 90 | 178.9 | 6432.06 | -3623.84 | -21.18
10484 | 89 | 178.2 | 6432.43 | -3665.83 | -20.12
10527 | 88.5 | 178.3 | 6433.37 | -3708.8 | -18.8
10570 | 88.5 | 178.3 | 6434.49 | -3751.76 | -17.53
10612 | 89.8 | 178 | 6435.11 | -3793.74 | -16.17
10655 | 89.5 | 177.8 | 6435.38 | -3836.71 | -14.6
10698 | 89.3 | 176.9 | 6435.83 | -3879.66 | -12.61
10726 | 89.9 | 177.8 | 6436.02 | -3907.63 | -11.31
10783 | 89.9 | 177.8 | 6436.12 | -3964.58 | -9.13