## Data
Header Information | measured depth (ft) | inclination (°) | azimuth (°) | true vertical depth (ft) | northing +N/-S (ft) | easting +E/-W (ft)
Operator Name | 0 | 0 | 0 | 0 | 0 | 0
PDC ENERGY | 100 | 0 | 0 | 100 | 0 | 0
Operator Number | 200 | 0 | 0 | 200 | 0 | 0
69175 | 300 | 0 | 0 | 300 | 0 | 0
Well Name and Number | 400 | 0 | 0 | 400 | 0 | 0
GILLHAM 18Y-312 | 500 | 0 | 0 | 500 | 0 | 0
API Number (if available) | 600 | 0 | 0 | 600 | 0 | 0
| 700 | 0 | 0 | 700 | 0 | 0
Location: QQ SEC TWP RGE | 800 | 0 | 0 | 800 | 0 | 0
SE SE SEC. 18 T5N R64W | 900 | 0 | 0 | 900 | 0 | 0
Citing Type: Planned or Actual | 1000 | 0 | 0 | 1000 | 0 | 0
Planned | 1100 | 0 | 0 | 1100 | 0 | 0
Deviation Indicator | 1200 | 0 | 0 | 1200 | 0 | 0
Horizontal | 1300 | 0 | 0 | 1300 | 0 | 0
North Reference | 1350 | 0 | 0 | 1350 | 0 | 0
True | 1400 | 1 | 235 | 1400 | -0.25 | -0.36
Grid Type | 1500 | 3 | 235 | 1499.93 | -2.25 | -3.22
#VALUE! | 1600 | 5 | 235 | 1599.68 | -6.25 | -8.93
| 1700 | 7 | 235 | 1699.13 | -12.25 | -17.49
| 1800 | 9 | 235 | 1798.15 | -20.23 | -28.89
| 1900 | 11 | 235 | 1896.63 | -30.19 | -43.12
| 1950 | 12 | 235 | 1945.62 | -35.91 | -51.28
| 2000 | 12 | 235 | 1994.53 | -41.87 | -59.8
| 2100 | 12 | 235 | 2092.35 | -53.8 | -76.83
| 2200 | 12 | 235 | 2190.16 | -65.72 | -93.86
| 2300 | 12 | 235 | 2287.97 | -77.65 | -110.89
| 2400 | 12 | 235 | 2385.79 | -89.57 | -127.92
| 2500 | 12 | 235 | 2483.6 | -101.5 | -144.95
| 2600 | 12 | 235 | 2581.42 | -113.42 | -161.98
| 2700 | 12 | 235 | 2679.23 | -125.35 | -179.01
| 2800 | 12 | 235 | 2777.05 | -137.27 | -196.05
| 2900 | 12 | 235 | 2874.86 | -149.2 | -213.08
| 2950 | 12 | 235 | 2923.77 | -155.16 | -221.59
| 3000 | 11.93 | 230.19 | 2972.69 | -161.45 | -229.82
| 3085.87 | 12 | 221.9 | 3056.7 | -173.78 | -242.6
| 3100 | 12 | 221.9 | 3070.52 | -175.96 | -244.56
| 3200 | 12 | 221.9 | 3168.34 | -191.43 | -258.44
| 3300 | 12 | 221.9 | 3266.15 | -206.9 | -272.32
| 3400 | 12 | 221.9 | 3363.97 | -222.37 | -286.2
| 3500 | 12 | 221.9 | 3461.78 | -237.84 | -300.08
| 3600 | 12 | 221.9 | 3559.6 | -253.31 | -313.96
| 3700 | 12 | 221.9 | 3657.42 | -268.78 | -327.84
| 3800 | 12 | 221.9 | 3755.23 | -284.25 | -341.72
| 3900 | 12 | 221.9 | 3853.05 | -299.72 | -355.6
| 4000 | 12 | 221.9 | 3950.87 | -315.19 | -369.48
| 4100 | 12 | 221.9 | 4048.68 | -330.66 | -383.36
| 4200 | 12 | 221.9 | 4146.5 | -346.13 | -397.24
| 4300 | 12 | 221.9 | 4244.32 | -361.59 | -411.12
| 4400 | 12 | 221.9 | 4342.13 | -377.06 | -425
| 4500 | 12 | 221.9 | 4439.95 | -392.53 | -438.88
| 4600 | 12 | 221.9 | 4537.76 | -408 | -452.76
| 4603.87 | 12 | 221.9 | 4541.55 | -408.6 | -453.3
| 4700 | 10.07 | 221.9 | 4635.9 | -422.3 | -465.58
| 4800 | 8.07 | 221.9 | 4734.64 | -434.03 | -476.11
| 4900 | 6.07 | 221.9 | 4833.88 | -443.2 | -484.34
| 5000 | 4.07 | 221.9 | 4933.48 | -449.78 | -490.24
| 5100 | 2.07 | 221.9 | 5033.33 | -453.77 | -493.82
| 5200 | 0.07 | 221.9 | 5133.31 | -455.16 | -495.07
| 5203.65 | 0 | 0 | 5136.96 | -455.16 | -495.07
| 5300 | 0 | 0 | 5233.31 | -455.16 | -495.07
| 5400 | 0 | 0 | 5333.31 | -455.16 | -495.07
| 5500 | 0 | 0 | 5433.31 | -455.16 | -495.07
| 5600 | 0 | 0 | 5533.31 | -455.16 | -495.07
| 5700 | 0 | 0 | 5633.31 | -455.16 | -495.07
| 5800 | 0 | 0 | 5733.31 | -455.16 | -495.07
| 5900 | 0 | 0 | 5833.31 | -455.16 | -495.07
| 6000 | 0 | 0 | 5933.31 | -455.16 | -495.07
| 6100 | 0 | 0 | 6033.31 | -455.16 | -495.07
| 6133.49 | 0 | 0 | 6066.8 | -455.16 | -495.07
| 6200 | 5.32 | 90 | 6133.21 | -455.16 | -491.99
| 6300 | 13.32 | 90 | 6231.81 | -455.17 | -475.81
| 6400 | 21.32 | 90 | 6327.2 | -455.17 | -446.06
| 6500 | 29.32 | 90 | 6417.52 | -455.17 | -403.33
| 6600 | 37.32 | 90 | 6501.02 | -455.17 | -348.44
| 6700 | 45.32 | 90 | 6576.06 | -455.18 | -282.47
| 6800 | 53.32 | 90 | 6641.19 | -455.18 | -206.7
| 6900 | 61.32 | 90 | 6695.15 | -455.18 | -122.6
| 7000 | 69.32 | 90 | 6736.88 | -455.19 | -31.81
| 7100 | 77.32 | 90 | 6765.56 | -455.19 | 63.9
| 7200 | 85.32 | 90 | 6780.65 | -455.2 | 162.67
| 7266.39 | 90.63 | 90 | 6783 | -455.2 | 229
| 7300 | 90.63 | 90 | 6782.63 | -455.2 | 262.6
| 7400 | 90.63 | 90 | 6781.54 | -455.21 | 362.6
| 7500 | 90.63 | 90 | 6780.45 | -455.21 | 462.59
| 7600 | 90.63 | 90 | 6779.35 | -455.22 | 562.59
| 7700 | 90.63 | 90 | 6778.26 | -455.22 | 662.58
| 7800 | 90.63 | 90 | 6777.17 | -455.22 | 762.57
| 7900 | 90.63 | 90 | 6776.07 | -455.23 | 862.57
| 8000 | 90.63 | 90 | 6774.98 | -455.23 | 962.56
| 8100 | 90.63 | 90 | 6773.89 | -455.23 | 1062.56
| 8200 | 90.63 | 90 | 6772.79 | -455.24 | 1162.55
| 8300 | 90.63 | 90 | 6771.7 | -455.24 | 1262.54
| 8400 | 90.63 | 90 | 6770.6 | -455.24 | 1362.54
| 8500 | 90.63 | 90 | 6769.51 | -455.24 | 1462.53
| 8600 | 90.63 | 90 | 6768.42 | -455.25 | 1562.53
| 8700 | 90.63 | 90 | 6767.32 | -455.25 | 1662.52
| 8800 | 90.63 | 90 | 6766.23 | -455.25 | 1762.51
| 8900 | 90.63 | 90 | 6765.13 | -455.25 | 1862.51
| 9000 | 90.63 | 90 | 6764.04 | -455.25 | 1962.5
| 9100 | 90.63 | 90 | 6762.95 | -455.25 | 2062.5
| 9200 | 90.63 | 90 | 6761.85 | -455.25 | 2162.49
| 9300 | 90.63 | 90 | 6760.76 | -455.25 | 2262.48
| 9400 | 90.63 | 90 | 6759.66 | -455.26 | 2362.48
| 9500 | 90.63 | 90 | 6758.57 | -455.26 | 2462.47
| 9600 | 90.63 | 90 | 6757.47 | -455.26 | 2562.47
| 9700 | 90.63 | 90 | 6756.38 | -455.26 | 2662.46
| 9800 | 90.63 | 90 | 6755.28 | -455.25 | 2762.45
| 9900 | 90.63 | 90 | 6754.19 | -455.25 | 2862.45
| 10000 | 90.63 | 90 | 6753.09 | -455.25 | 2962.44
| 10100 | 90.63 | 90 | 6752 | -455.25 | 3062.44
| 10200 | 90.63 | 90 | 6750.9 | -455.25 | 3162.43
| 10300 | 90.63 | 90 | 6749.81 | -455.25 | 3262.42
| 10400 | 90.63 | 90 | 6748.71 | -455.25 | 3362.42
| 10500 | 90.63 | 90 | 6747.62 | -455.25 | 3462.41
| 10600 | 90.63 | 90 | 6746.52 | -455.24 | 3562.41
| 10700 | 90.63 | 90 | 6745.43 | -455.24 | 3662.4
| 10800 | 90.63 | 90 | 6744.33 | -455.24 | 3762.39
| 10900 | 90.63 | 90 | 6743.24 | -455.24 | 3862.39
| 11000 | 90.63 | 90 | 6742.14 | -455.23 | 3962.38
| 11100 | 90.63 | 90 | 6741.05 | -455.23 | 4062.38
| 11200 | 90.63 | 90 | 6739.95 | -455.23 | 4162.37
| 11300 | 90.63 | 90 | 6738.86 | -455.22 | 4262.36
| 11400 | 90.63 | 90 | 6737.76 | -455.22 | 4362.36
| 11500 | 90.63 | 90 | 6736.66 | -455.21 | 4462.35
| 11600 | 90.63 | 90 | 6735.57 | -455.21 | 4562.35
| 11700 | 90.63 | 90 | 6734.47 | -455.21 | 4662.34
| 11800 | 90.63 | 90 | 6733.38 | -455.2 | 4762.33
| 11900 | 90.63 | 90 | 6732.28 | -455.2 | 4862.33
| 12000 | 90.63 | 90 | 6731.19 | -455.19 | 4962.32
| 12100 | 90.63 | 90 | 6730.09 | -455.18 | 5062.32
| 12200 | 90.63 | 90 | 6728.99 | -455.18 | 5162.31
| 12290.59 | 90.63 | 90 | 6728 | -455.17 | 5252.9

## Lookup (hidden)
North Reference | RetunValue | Grid Type | ReturnValue | Deviation Indicator | ReturnValue
| 2 |  | 0 |  | 4
True |  | SPCS-Colorado Central-NAD27 |  | Directional
Grid |  | SPCS-Colorado Central-NAD83 |  | High Angle
|  | SPCS-Colorado North-NAD27 |  | Horizontal
SPCS-Colorado North-NAD83
SPCS-Colorado South-NAD27
SPCS-Colorado South-NAD83
UTM-Zone 12 NAD27
UTM-Zone 12 NAD83
UTM-Zone 13 NAD27
UTM-Zone 13 NAD83