## Data
Header Information | measured depth (ft) | inclination (°) | azimuth (°) | true vertical depth (ft) | northing +N/-S (ft) | easting +E/-W (ft)
Operator Name | 0 | 0 | 159.364 | 0 | 0 | 0
KERR-MCGEE | 17 | 0 | 159.364 | 17 | 0 | 0
Operator Number | 117 | 0 | 159.364 | 117 | 0 | 0
47120 | 217 | 0 | 159.364 | 217 | 0 | 0
Well Name and Number | 250 | 0 | 159.364 | 250 | 0 | 0
GARFIELD 27C-14HZ | 317 | 1.005 | 159.364 | 317 | -0.55 | 0.21
API Number (if available) | 417 | 2.505 | 159.364 | 416.95 | -3.42 | 1.29
| 517 | 4.005 | 159.364 | 516.78 | -8.73 | 3.29
Location: QQ SEC TWP RGE | 617 | 5.505 | 159.364 | 616.44 | -16.49 | 6.21
SESW, SEC.23-T1N-R67W | 717 | 7.005 | 159.364 | 715.84 | -26.68 | 10.05
Citing Type: Planned or Actual | 817 | 8.505 | 159.364 | 814.92 | -39.31 | 14.8
PLANNED | 917 | 10.005 | 159.364 | 913.62 | -54.36 | 20.47
Deviation Indicator | 1017 | 11.505 | 159.364 | 1011.86 | -71.82 | 27.05
Horizontal | 1117 | 13.005 | 159.364 | 1109.57 | -91.69 | 34.53
North Reference | 1183.33 | 14 | 159.364 | 1174.07 | -106.18 | 39.99
True | 1217 | 14 | 159.364 | 1206.74 | -113.8 | 42.86
Grid Type | 1317 | 14 | 159.364 | 1303.77 | -136.44 | 51.38
#VALUE! | 1417 | 14 | 159.364 | 1400.8 | -159.08 | 59.91
| 1458.43 | 14 | 159.364 | 1441 | -168.46 | 63.44
| 1517 | 14 | 159.364 | 1497.83 | -181.72 | 68.44
| 1617 | 14 | 159.364 | 1594.86 | -204.36 | 76.96
| 1717 | 14 | 159.364 | 1691.89 | -227 | 85.49
| 1817 | 14 | 159.364 | 1788.92 | -249.64 | 94.02
| 1917 | 14 | 159.364 | 1885.95 | -272.28 | 102.54
| 2017 | 14 | 159.364 | 1982.98 | -294.92 | 111.07
| 2117 | 14 | 159.364 | 2080.01 | -317.56 | 119.59
| 2217 | 14 | 159.364 | 2177.04 | -340.2 | 128.12
| 2317 | 14 | 159.364 | 2274.07 | -362.84 | 136.65
| 2417 | 14 | 159.364 | 2371.1 | -385.48 | 145.17
| 2517 | 14 | 159.364 | 2468.12 | -408.12 | 153.7
| 2617 | 14 | 159.364 | 2565.15 | -430.76 | 162.23
| 2717 | 14 | 159.364 | 2662.18 | -453.4 | 170.75
| 2817 | 14 | 159.364 | 2759.21 | -476.04 | 179.28
| 2917 | 14 | 159.364 | 2856.24 | -498.68 | 187.8
| 3017 | 14 | 159.364 | 2953.27 | -521.32 | 196.33
| 3117 | 14 | 159.364 | 3050.3 | -543.96 | 204.86
| 3217 | 14 | 159.364 | 3147.33 | -566.6 | 213.38
| 3317 | 14 | 159.364 | 3244.36 | -589.24 | 221.91
| 3417 | 14 | 159.364 | 3341.39 | -611.88 | 230.43
| 3517 | 14 | 159.364 | 3438.42 | -634.52 | 238.96
| 3617 | 14 | 159.364 | 3535.45 | -657.16 | 247.49
| 3717 | 14 | 159.364 | 3632.48 | -679.8 | 256.01
| 3817 | 14 | 159.364 | 3729.51 | -702.44 | 264.54
| 3917 | 14 | 159.364 | 3826.54 | -725.08 | 273.07
| 4017 | 14 | 159.364 | 3923.57 | -747.72 | 281.59
| 4117 | 14 | 159.364 | 4020.6 | -770.36 | 290.12
| 4217 | 14 | 159.364 | 4117.63 | -793 | 298.64
| 4317 | 14 | 159.364 | 4214.66 | -815.64 | 307.17
| 4417 | 14 | 159.364 | 4311.69 | -838.28 | 315.7
| 4443.3 | 14 | 159.364 | 4337.21 | -844.24 | 317.94
| 4517 | 12.526 | 159.364 | 4408.94 | -860.06 | 323.9
| 4617 | 10.526 | 159.364 | 4506.92 | -878.76 | 330.94
| 4717 | 8.526 | 159.364 | 4605.53 | -894.24 | 336.77
| 4817 | 6.526 | 159.364 | 4704.67 | -906.5 | 341.39
| 4826.39 | 6.338 | 159.364 | 4714 | -907.49 | 341.76
| 4917 | 4.526 | 159.364 | 4804.2 | -915.51 | 344.78
| 5017 | 2.526 | 159.364 | 4904 | -921.27 | 346.95
| 5117 | 0.526 | 159.364 | 5003.96 | -923.76 | 347.89
| 5143.3 | 0 | 359.827 | 5030.26 | -923.87 | 347.93
| 5217 | 0 | 359.827 | 5103.96 | -923.87 | 347.93
| 5317 | 0 | 359.827 | 5203.96 | -923.87 | 347.93
| 5417 | 0 | 359.827 | 5303.96 | -923.87 | 347.93
| 5517 | 0 | 359.827 | 5403.96 | -923.87 | 347.93
| 5617 | 0 | 359.827 | 5503.96 | -923.87 | 347.93
| 5717 | 0 | 359.827 | 5603.96 | -923.87 | 347.93
| 5817 | 0 | 359.827 | 5703.96 | -923.87 | 347.93
| 5917 | 0 | 359.827 | 5803.96 | -923.87 | 347.93
| 6017 | 0 | 359.827 | 5903.96 | -923.87 | 347.93
| 6117 | 0 | 359.827 | 6003.96 | -923.87 | 347.93
| 6217 | 0 | 359.827 | 6103.96 | -923.87 | 347.93
| 6317 | 0 | 359.827 | 6203.96 | -923.87 | 347.93
| 6417 | 0 | 359.827 | 6303.96 | -923.87 | 347.93
| 6517 | 0 | 359.827 | 6403.96 | -923.87 | 347.93
| 6617 | 0 | 359.827 | 6503.96 | -923.87 | 347.93
| 6717 | 0 | 359.827 | 6603.96 | -923.87 | 347.93
| 6817 | 0 | 359.827 | 6703.96 | -923.87 | 347.93
| 6917 | 0 | 359.827 | 6803.96 | -923.87 | 347.93
| 7017 | 0 | 359.827 | 6903.96 | -923.87 | 347.93
| 7117 | 0 | 359.827 | 7003.96 | -923.87 | 347.93
| 7217 | 0 | 359.827 | 7103.96 | -923.87 | 347.93
| 7238.18 | 0 | 359.827 | 7125.14 | -923.87 | 347.93
| 7317 | 7.882 | 359.827 | 7203.71 | -918.46 | 347.91
| 7364.05 | 12.587 | 359.827 | 7250 | -910.1 | 347.89
| 7381.53 | 14.335 | 359.827 | 7267 | -906.03 | 347.88
| 7417 | 17.882 | 359.827 | 7301.07 | -896.2 | 347.85
| 7517 | 27.882 | 359.827 | 7393.09 | -857.36 | 347.73
| 7567.95 | 32.976 | 359.827 | 7437 | -831.57 | 347.65
| 7617 | 37.882 | 359.827 | 7476.96 | -803.14 | 347.57
| 7671.06 | 43.288 | 359.827 | 7518 | -767.98 | 347.46
| 7717 | 47.882 | 359.827 | 7550.14 | -735.18 | 347.36
| 7817 | 57.882 | 359.827 | 7610.41 | -655.54 | 347.12
| 7917 | 67.882 | 359.827 | 7655.94 | -566.65 | 346.85
| 7919.84 | 68.166 | 359.827 | 7657 | -564.01 | 346.84
| 7993.77 | 75.559 | 359.827 | 7680 | -493.8 | 346.63
| 8017 | 77.882 | 359.827 | 7685.33 | -471.2 | 346.56
| 8117 | 87.882 | 359.827 | 7697.71 | -372.1 | 346.26
| 8149.03 | 91.084 | 359.827 | 7698 | -340.08 | 346.17
| 8149.03 | 91.084 | 359.827 | 7698 | -340.07 | 346.17
| 8217 | 91.084 | 359.827 | 7696.71 | -272.12 | 345.96
| 8317 | 91.084 | 359.827 | 7694.82 | -172.13 | 345.66
| 8417 | 91.084 | 359.827 | 7692.93 | -72.15 | 345.36
| 8517 | 91.084 | 359.827 | 7691.04 | 27.83 | 345.05
| 8617 | 91.084 | 359.827 | 7689.15 | 127.81 | 344.75
| 8717 | 91.084 | 359.827 | 7687.25 | 227.79 | 344.45
| 8817 | 91.084 | 359.827 | 7685.36 | 327.77 | 344.15
| 8917 | 91.084 | 359.827 | 7683.47 | 427.76 | 343.84
| 9017 | 91.084 | 359.827 | 7681.58 | 527.74 | 343.54
| 9100.34 | 91.084 | 359.827 | 7680 | 611.07 | 343.29
| 9117 | 91.084 | 359.827 | 7679.68 | 627.72 | 343.24
| 9217 | 91.084 | 359.827 | 7677.79 | 727.7 | 342.94
| 9317 | 91.084 | 359.827 | 7675.9 | 827.68 | 342.64
| 9417 | 91.084 | 359.827 | 7674.01 | 927.66 | 342.33
| 9517 | 91.084 | 359.827 | 7672.12 | 1027.65 | 342.03
| 9617 | 91.084 | 359.827 | 7670.22 | 1127.63 | 341.73
| 9717 | 91.084 | 359.827 | 7668.33 | 1227.61 | 341.43
| 9817 | 91.084 | 359.827 | 7666.44 | 1327.59 | 341.12
| 9917 | 91.084 | 359.827 | 7664.55 | 1427.57 | 340.82
| 10017 | 91.084 | 359.827 | 7662.66 | 1527.55 | 340.52
| 10117 | 91.084 | 359.827 | 7660.76 | 1627.54 | 340.22
| 10217 | 91.084 | 359.827 | 7658.87 | 1727.52 | 339.92
| 10315.92 | 91.084 | 359.827 | 7657 | 1826.42 | 339.62
| 10317 | 91.084 | 359.827 | 7656.98 | 1827.5 | 339.61
| 10417 | 91.084 | 359.827 | 7655.09 | 1927.48 | 339.31
| 10517 | 91.084 | 359.827 | 7653.2 | 2027.46 | 339.01
| 10617 | 91.084 | 359.827 | 7651.3 | 2127.44 | 338.71
| 10717 | 91.084 | 359.827 | 7649.41 | 2227.43 | 338.4
| 10817 | 91.084 | 359.827 | 7647.52 | 2327.41 | 338.1
| 10917 | 91.084 | 359.827 | 7645.63 | 2427.39 | 337.8
| 11017 | 91.084 | 359.827 | 7643.73 | 2527.37 | 337.5
| 11117 | 91.084 | 359.827 | 7641.84 | 2627.35 | 337.2
| 11217 | 91.084 | 359.827 | 7639.95 | 2727.33 | 336.89
| 11317 | 91.084 | 359.827 | 7638.06 | 2827.32 | 336.59
| 11417 | 91.084 | 359.827 | 7636.17 | 2927.3 | 336.29
| 11517 | 91.084 | 359.827 | 7634.27 | 3027.28 | 335.99
| 11617 | 91.084 | 359.827 | 7632.38 | 3127.26 | 335.68
| 11717 | 91.084 | 359.827 | 7630.49 | 3227.24 | 335.38
| 11817 | 91.084 | 359.827 | 7628.6 | 3327.22 | 335.08
| 11917 | 91.084 | 359.827 | 7626.71 | 3427.21 | 334.78
| 12017 | 91.084 | 359.827 | 7624.81 | 3527.19 | 334.48
| 12117 | 91.084 | 359.827 | 7622.92 | 3627.17 | 334.17
| 12217 | 91.084 | 359.827 | 7621.03 | 3727.15 | 333.87
| 12317 | 91.084 | 359.827 | 7619.14 | 3827.13 | 333.57
| 12417 | 91.084 | 359.827 | 7617.25 | 3927.11 | 333.27
| 12517 | 91.084 | 359.827 | 7615.35 | 4027.1 | 332.96
| 12617 | 91.084 | 359.827 | 7613.46 | 4127.08 | 332.66
| 12717 | 91.084 | 359.827 | 7611.57 | 4227.06 | 332.36
| 12817 | 91.084 | 359.827 | 7609.68 | 4327.04 | 332.06
| 12917 | 91.084 | 359.827 | 7607.78 | 4427.02 | 331.76
| 13017 | 91.084 | 359.827 | 7605.89 | 4527 | 331.45
| 13117 | 91.084 | 359.827 | 7604 | 4626.99 | 331.15
| 13217 | 91.084 | 359.827 | 7602.11 | 4726.97 | 330.85
| 13317 | 91.084 | 359.827 | 7600.22 | 4826.95 | 330.55
| 13417 | 91.084 | 359.827 | 7598.32 | 4926.93 | 330.24
| 13517 | 91.084 | 359.827 | 7596.43 | 5026.91 | 329.94
| 13617 | 91.084 | 359.827 | 7594.54 | 5126.89 | 329.64
| 13717 | 91.084 | 359.827 | 7592.65 | 5226.88 | 329.34
| 13817 | 91.084 | 359.827 | 7590.76 | 5326.86 | 329.04
| 13917 | 91.084 | 359.827 | 7588.86 | 5426.84 | 328.73
| 14017 | 91.084 | 359.827 | 7586.97 | 5526.82 | 328.43
| 14117 | 91.084 | 359.827 | 7585.08 | 5626.8 | 328.13
| 14121.19 | 91.084 | 359.827 | 7585 | 5630.99 | 328.12

## Lookup (hidden)
North Reference | RetunValue | Grid Type | ReturnValue | Deviation Indicator | ReturnValue
| 2 |  | 0 |  | 4
True |  | SPCS-Colorado Central-NAD27 |  | Directional
Grid |  | SPCS-Colorado Central-NAD83 |  | High Angle
|  | SPCS-Colorado North-NAD27 |  | Horizontal
SPCS-Colorado North-NAD83
SPCS-Colorado South-NAD27
SPCS-Colorado South-NAD83
UTM-Zone 12 NAD27
UTM-Zone 12 NAD83
UTM-Zone 13 NAD27
UTM-Zone 13 NAD83