## Data
Header Information | measured depth (ft) | inclination (°) | azimuth (°) | true vertical depth (ft) | northing +N/-S (ft) | easting +E/-W (ft)
Operator Name | 0 | 0 | 0 | 0 | 0 | 0
KERR-MCGEE | 13 | 0 | 0 | 13 | 0 | 0
Operator Number | 132 | 0.93 | 194.33 | 131.99 | -0.94 | -0.24
47120 | 222 | 1.15 | 282.48 | 221.98 | -1.45 | -1.3
Well Name and Number | 313 | 2.59 | 294.38 | 312.93 | -0.4 | -4.07
ADAMSON 13N-28HZ | 410 | 4.2 | 299.77 | 409.76 | 2.27 | -9.15
API Number (if available) | 505 | 5.18 | 306.35 | 504.44 | 6.54 | -15.62
05-123-41823 | 599 | 6.43 | 314.79 | 597.96 | 12.76 | -22.77
Location: QQ SEC TWP RGE | 694 | 7.8 | 314.87 | 692.23 | 21.06 | -31.12
SECTION 21 T2N R65W | 884 | 11.38 | 312.25 | 879.54 | 42.76 | -54.14
Citing Type: Planned or Actual | 979 | 12.49 | 312.07 | 972.49 | 55.95 | -68.7
ACTUAL | 1074 | 13.02 | 313.12 | 1065.14 | 70.15 | -84.14
Deviation Indicator | 1169 | 13.92 | 312.32 | 1157.53 | 85.15 | -100.4
Horizontal | 1264 | 13.28 | 315.32 | 1249.86 | 100.61 | -116.52
North Reference | 1359 | 14.42 | 316.19 | 1342.1 | 116.9 | -132.38
True | 1454 | 16.2 | 314.58 | 1433.73 | 134.74 | -150.01
Grid Type | 1707 | 17.93 | 308.16 | 1675.6 | 183.58 | -205.78
#VALUE! | 1828 | 16.73 | 309.98 | 1791.11 | 206.28 | -233.77
| 1954 | 18.2 | 313.37 | 1911.3 | 231.45 | -261.97
| 2049 | 17.94 | 311.61 | 2001.61 | 251.35 | -283.7
| 2144 | 16.71 | 311.43 | 2092.3 | 270.11 | -304.88
| 2239 | 17.94 | 312.84 | 2182.99 | 289.09 | -325.85
| 2335 | 16.44 | 313.01 | 2274.7 | 308.41 | -346.62
| 2525 | 16.62 | 314.07 | 2456.85 | 345.65 | -385.81
| 2620 | 14.68 | 313.5 | 2548.32 | 363.39 | -404.3
| 2715 | 15.3 | 310.73 | 2640.09 | 379.85 | -422.53
| 2810 | 16.18 | 310.55 | 2731.52 | 396.64 | -442.09
| 2903 | 14.51 | 307.92 | 2821.21 | 412.22 | -461.13
| 2998 | 17.06 | 308.09 | 2912.62 | 428.14 | -481.48
| 3093 | 17.76 | 308.8 | 3003.26 | 445.81 | -503.74
| 3188 | 16.8 | 308.97 | 3093.98 | 463.52 | -525.71
| 3284 | 17.32 | 310.91 | 3185.75 | 481.61 | -547.3
| 3379 | 16.09 | 310.03 | 3276.74 | 499.34 | -568.06
| 3473 | 17.5 | 311.78 | 3366.73 | 517.13 | -588.58
| 3568 | 15.56 | 311.43 | 3457.8 | 535.08 | -608.79
| 3663 | 17.06 | 315.65 | 3548.98 | 553.48 | -628.08
| 3758 | 17.94 | 317.23 | 3639.58 | 574.19 | -647.76
| 3854 | 15.83 | 317.41 | 3731.44 | 594.68 | -666.66
| 3948 | 16 | 306.16 | 3821.85 | 611.77 | -685.8
| 4042 | 18.38 | 306.16 | 3911.65 | 628.16 | -708.23
| 4137 | 17.67 | 306.16 | 4001.99 | 645.5 | -731.96
| 4232 | 17.5 | 306.16 | 4092.55 | 662.44 | -755.14
| 4327 | 16.18 | 304.23 | 4183.47 | 678.31 | -777.61
| 4423 | 16 | 305.1 | 4275.71 | 693.44 | -799.5
| 4518 | 16.97 | 314.6 | 4366.82 | 710.71 | -820.08
| 4613 | 16.18 | 314.07 | 4457.87 | 729.65 | -839.47
| 4709 | 15.12 | 312.31 | 4550.31 | 747.38 | -858.34
| 4804 | 14.51 | 310.73 | 4642.16 | 763.49 | -876.52
| 4898 | 15.56 | 315.12 | 4732.94 | 780.11 | -894.34
| 4993 | 14.6 | 312.66 | 4824.67 | 797.25 | -912.13
| 5087 | 13.63 | 308.44 | 4915.83 | 812.17 | -929.52
| 5183 | 10.73 | 314.42 | 5009.66 | 825.46 | -944.77
| 5278 | 10.11 | 314.95 | 5103.1 | 837.54 | -956.99
| 5373 | 7.12 | 328.31 | 5197.02 | 848.44 | -965.98
| 5468 | 5.8 | 331.65 | 5291.42 | 857.68 | -971.36
| 5563 | 2.73 | 353.62 | 5386.15 | 864.15 | -973.89
| 5658 | 2.11 | 349.58 | 5481.06 | 868.12 | -974.46
| 5753 | 1.76 | 338.29 | 5576.01 | 871.19 | -975.31
| 5847 | 1.41 | 320.88 | 5669.97 | 873.43 | -976.58
| 5942 | 1.41 | 305.42 | 5764.95 | 875.02 | -978.27
| 6038 | 2.29 | 167.6 | 5860.92 | 873.83 | -978.82
| 6132 | 2.29 | 166.9 | 5954.85 | 870.16 | -977.99
| 6226 | 2.11 | 170.06 | 6048.78 | 866.63 | -977.26
| 6320 | 1.76 | 179.56 | 6142.72 | 863.48 | -976.95
| 6414 | 1.49 | 200.3 | 6236.69 | 860.89 | -977.37
| 6509 | 1.67 | 200.65 | 6331.65 | 858.44 | -978.28
| 6604 | 7.65 | 168.48 | 6426.3 | 850.94 | -977.51
| 6699 | 13.98 | 158.46 | 6519.58 | 834.05 | -972.03
| 6794 | 20.84 | 170.42 | 6610.2 | 806.67 | -964.99
| 6889 | 29.11 | 175.16 | 6696.25 | 766.91 | -960.22
| 6984 | 37.11 | 175.34 | 6775.76 | 715.24 | -955.93
| 7079 | 46.34 | 181.31 | 6846.61 | 652.16 | -954.39
| 7174 | 55.4 | 182.72 | 6906.51 | 578.59 | -957.03
| 7269 | 63.31 | 177.45 | 6954.92 | 496.97 | -957
| 7365 | 73.86 | 179.73 | 6989.92 | 407.76 | -954.87
| 7460 | 81.43 | 180.96 | 7010.23 | 315.03 | -955.44
| 7556 | 83.54 | 179.73 | 7022.79 | 219.86 | -956.01
| 7651 | 85.47 | 179.73 | 7031.89 | 125.3 | -955.57
| 7746 | 88.02 | 180.26 | 7037.28 | 30.46 | -955.56
| 7841 | 88.99 | 180.44 | 7039.76 | -64.5 | -956.14
| 7936 | 90.22 | 180.61 | 7040.41 | -159.49 | -957.01
| 8032 | 91.36 | 180.79 | 7039.09 | -255.47 | -958.18
| 8127 | 89.96 | 179.73 | 7038 | -350.46 | -958.61
| 8222 | 91.1 | 179.03 | 7037.12 | -445.45 | -957.59
| 8317 | 90.13 | 179.73 | 7036.1 | -540.44 | -956.56
| 8413 | 91.1 | 180.61 | 7035.07 | -636.43 | -956.84
| 8507 | 90.04 | 180.96 | 7034.13 | -730.42 | -958.13
| 8602 | 89.69 | 180.44 | 7034.36 | -825.41 | -959.29
| 8698 | 89.96 | 181.14 | 7034.65 | -921.4 | -960.61
| 8793 | 90.66 | 180.44 | 7034.13 | -1016.39 | -961.92
| 8889 | 91.8 | 180.79 | 7032.07 | -1112.36 | -962.95
| 8984 | 89.69 | 180.61 | 7030.84 | -1207.34 | -964.11
| 9079 | 90.57 | 179.38 | 7030.62 | -1302.33 | -964.11
| 9174 | 91.8 | 178.5 | 7028.66 | -1397.29 | -962.35
| 9269 | 90.75 | 179.21 | 7026.55 | -1492.25 | -960.45
| 9364 | 88.2 | 178.5 | 7027.42 | -1587.22 | -958.55
| 9460 | 88.99 | 178.68 | 7029.77 | -1683.16 | -956.19
| 9555 | 90.31 | 178.68 | 7030.35 | -1778.13 | -954
| 9649 | 88.99 | 179.21 | 7030.92 | -1872.11 | -952.27
| 9743 | 89.78 | 178.33 | 7031.93 | -1966.08 | -950.26
| 9838 | 89.43 | 178.85 | 7032.59 | -2061.05 | -947.92
| 9931 | 88.02 | 179.21 | 7034.66 | -2154.01 | -946.34
| 10025 | 88.64 | 179.03 | 7037.4 | -2247.96 | -944.9
| 10121 | 89.69 | 178.68 | 7038.8 | -2343.93 | -942.98
| 10216 | 90.75 | 178.5 | 7038.43 | -2438.9 | -940.64
| 10311 | 89.78 | 179.56 | 7037.99 | -2533.88 | -939.04
| 10406 | 89.16 | 180.26 | 7038.87 | -2628.88 | -938.89
| 10502 | 90.31 | 179.91 | 7039.31 | -2724.87 | -939.03
| 10597 | 91.8 | 179.56 | 7037.56 | -2819.85 | -938.59
| 10690 | 88.99 | 180.44 | 7036.92 | -2912.84 | -938.59
| 10785 | 88.37 | 180.79 | 7039.11 | -3007.81 | -939.61
| 10880 | 89.69 | 179.73 | 7040.72 | -3102.79 | -940.04
| 10975 | 90.92 | 180.08 | 7040.21 | -3197.79 | -939.88
| 11071 | 90.04 | 179.38 | 7039.41 | -3293.78 | -939.43
| 11166 | 90.4 | 179.56 | 7039.05 | -3388.78 | -938.55
| 11259 | 91.36 | 178.15 | 7037.62 | -3481.74 | -936.69
| 11355 | 91.28 | 178.15 | 7035.41 | -3577.67 | -933.6
| 11449 | 90.66 | 178.68 | 7033.81 | -3671.62 | -931
| 11544 | 92.33 | 178.33 | 7031.34 | -3766.55 | -928.52
| 11638 | 91.19 | 177.97 | 7028.45 | -3860.45 | -925.49
| 11734 | 89.6 | 179.03 | 7027.79 | -3956.42 | -922.97
| 11829 | 88.99 | 178.5 | 7028.96 | -4051.39 | -920.93
| 11923 | 90.48 | 179.03 | 7029.39 | -4145.36 | -918.9
| 12019 | 89.34 | 178.85 | 7029.54 | -4241.34 | -917.12
| 12114 | 88.46 | 179.03 | 7031.37 | -4336.31 | -915.37
| 12209 | 89.52 | 178.15 | 7033.04 | -4431.26 | -913.03
| 12303 | 91.01 | 178.85 | 7032.61 | -4525.22 | -910.57
| 12398 | 89.69 | 179.03 | 7032.03 | -4620.2 | -908.81
| 12494 | 89.6 | 179.73 | 7032.62 | -4716.2 | -907.77
| 12589 | 90.48 | 180.44 | 7032.55 | -4811.19 | -907.91
| 12684 | 89.6 | 180.61 | 7032.49 | -4906.19 | -908.78
| 12779 | 89.08 | 180.44 | 7033.58 | -5001.18 | -909.65
| 12874 | 90.57 | 180.79 | 7033.87 | -5096.17 | -910.67
| 13050 | 90.57 | 180.79 | 7032.12 | -5272.14 | -913.1

## Lookup (hidden)
North Reference | RetunValue | Grid Type | ReturnValue | Deviation Indicator | ReturnValue
| 2 |  | 0 |  | 4
True |  | SPCS-Colorado Central-NAD27 |  | Directional
Grid |  | SPCS-Colorado Central-NAD83 |  | High Angle
|  | SPCS-Colorado North-NAD27 |  | Horizontal
SPCS-Colorado North-NAD83
SPCS-Colorado South-NAD27
SPCS-Colorado South-NAD83
UTM-Zone 12 NAD27
UTM-Zone 12 NAD83
UTM-Zone 13 NAD27
UTM-Zone 13 NAD83