## Data
Header Information | measured depth (ft) | inclination (°) | azimuth (°) | true vertical depth (ft) | northing +N/-S (ft) | easting +E/-W (ft)
Operator Name | 0 | 0 | 0 | 0 | 0 | 0
KERR-MCGEE | 13 | 0 | 0 | 13 | 0 | 0
Operator Number | 129 | 0.4 | 110.62 | 129 | -0.14 | 0.38
47120 | 219 | 0.97 | 331.19 | 219 | 0.41 | 0.31
Well Name and Number | 374 | 3.92 | 327.52 | 373.84 | 6.03 | -3.17
ADAMSON 35C-28HZ | 470 | 4.64 | 341.45 | 469.57 | 12.48 | -6.17
API Number (if available) | 564 | 6.29 | 341.16 | 563.14 | 20.96 | -9.04
05-123-41824 | 659 | 7.19 | 336.26 | 657.48 | 31.33 | -13.12
Location: QQ SEC TWP RGE | 754 | 8 | 335.01 | 751.65 | 42.76 | -18.3
SECTION 21 T2N R65W | 849 | 8.23 | 327.63 | 845.7 | 54.5 | -24.74
Citing Type: Planned or Actual | 944 | 9.49 | 327.35 | 939.57 | 66.84 | -32.6
ACTUAL | 1039 | 11.16 | 331.97 | 1033.03 | 81.55 | -41.15
Deviation Indicator | 1134 | 11.02 | 336.7 | 1126.25 | 98 | -49.06
Horizontal | 1229 | 10.26 | 328.64 | 1219.62 | 113.57 | -57.06
North Reference | 1324 | 11.1 | 334.04 | 1312.98 | 129.01 | -65.46
True | 1419 | 11.9 | 337.98 | 1406.07 | 146.32 | -73.14
Grid Type | 1514 | 12.08 | 336.32 | 1499 | 164.5 | -80.8
#VALUE! | 1609 | 12.43 | 330.2 | 1591.84 | 182.48 | -89.88
| 1704 | 13.02 | 328.29 | 1684.51 | 200.45 | -100.58
| 1799 | 12.85 | 330.07 | 1777.1 | 218.71 | -111.48
| 1953 | 14.51 | 333.58 | 1926.73 | 250.83 | -128.61
| 2047 | 14.68 | 332.88 | 2017.69 | 271.98 | -139.28
| 2143 | 13.98 | 332 | 2110.71 | 293.05 | -150.27
| 2238 | 13.28 | 332.17 | 2203.03 | 312.83 | -160.75
| 2333 | 14.6 | 337.27 | 2295.23 | 333.52 | -170.47
| 2428 | 13.98 | 336.39 | 2387.29 | 355.08 | -179.69
| 2523 | 12.75 | 335.34 | 2479.72 | 375.12 | -188.66
| 2713 | 13.98 | 333.41 | 2664.57 | 414.7 | -207.68
| 2808 | 12.49 | 332.17 | 2757.04 | 434.05 | -217.62
| 2901 | 11.7 | 332.17 | 2847.98 | 451.28 | -226.71
| 2997 | 14.68 | 332.7 | 2941.44 | 470.7 | -236.84
| 3092 | 14.51 | 330.42 | 3033.37 | 491.75 | -248.23
| 3186 | 13.19 | 329.54 | 3124.64 | 511.24 | -259.48
| 3282 | 12.05 | 330.42 | 3218.32 | 529.39 | -269.98
| 3471 | 13.63 | 332.35 | 3402.59 | 566.28 | -290.06
| 3661 | 13.98 | 331.47 | 3587.1 | 606.27 | -311.41
| 3756 | 12.4 | 331.47 | 3679.59 | 625.32 | -321.76
| 3852 | 10.55 | 328.13 | 3773.67 | 641.84 | -331.33
| 4040 | 10.9 | 319.69 | 3958.39 | 670.01 | -351.91
| 4135 | 12.31 | 334.81 | 4051.47 | 686.03 | -362.04
| 4231 | 12.49 | 337.8 | 4145.23 | 704.9 | -370.32
| 4326 | 11.34 | 337.45 | 4238.18 | 723.04 | -377.78
| 4421 | 10.2 | 332.7 | 4331.51 | 739.14 | -385.22
| 4516 | 9.23 | 331.3 | 4425.15 | 753.3 | -392.74
| 4612 | 8.71 | 338.68 | 4519.98 | 766.82 | -399.08
| 4707 | 8.27 | 337.8 | 4613.93 | 779.85 | -404.27
| 4802 | 8.09 | 336.57 | 4707.97 | 792.31 | -409.51
| 4896 | 8.18 | 348 | 4801.03 | 804.92 | -413.53
| 4991 | 7.83 | 346.24 | 4895.1 | 817.82 | -416.48
| 5086 | 7.65 | 340.26 | 4989.24 | 830.05 | -420.15
| 5181 | 6.77 | 338.5 | 5083.49 | 841.21 | -424.34
| 5276 | 4.92 | 351.44 | 5177.99 | 850.45 | -427
| 5371 | 3.96 | 351.86 | 5272.71 | 857.73 | -428.07
| 5466 | 3.69 | 347.47 | 5367.49 | 863.96 | -429.2
| 5561 | 3.17 | 344.66 | 5462.32 | 869.48 | -430.56
| 5656 | 0.97 | 17.35 | 5557.26 | 872.78 | -431.01
| 5751 | 0.62 | 17.17 | 5652.25 | 874.04 | -430.62
| 5845 | 0.7 | 349.54 | 5746.24 | 875.09 | -430.57
| 5940 | 0.88 | 304.71 | 5841.24 | 876.08 | -431.28
| 6036 | 1.14 | 300.32 | 5937.22 | 876.98 | -432.71
| 6130 | 0.35 | 71.8 | 6031.21 | 877.54 | -433.24
| 6225 | 0.79 | 106.96 | 6126.21 | 877.44 | -432.34
| 6319 | 0.79 | 109.42 | 6220.2 | 877.03 | -431.11
| 6413 | 0.44 | 98.52 | 6314.2 | 876.77 | -430.14
| 6508 | 0.35 | 88.5 | 6409.19 | 876.72 | -429.49
| 6603 | 0.44 | 127.35 | 6504.19 | 876.51 | -428.91
| 6697 | 6.42 | 158.11 | 6597.98 | 871.4 | -426.66
| 6792 | 10.82 | 168.98 | 6691.89 | 857.72 | -422.98
| 6887 | 19.17 | 176.74 | 6783.58 | 833.35 | -420.38
| 6982 | 24.45 | 175.51 | 6871.75 | 798.15 | -417.95
| 7077 | 31.92 | 175.51 | 6955.43 | 753.45 | -414.44
| 7172 | 42.47 | 181.31 | 7031.02 | 696.17 | -413.21
| 7268 | 45.11 | 180.96 | 7100.32 | 629.75 | -414.52
| 7363 | 58.04 | 181.14 | 7159.23 | 555.5 | -415.89
| 7458 | 67.45 | 179.73 | 7202.69 | 471.14 | -416.48
| 7554 | 76.15 | 181.67 | 7232.65 | 380.05 | -417.64
| 7649 | 85.3 | 180.96 | 7247.94 | 286.41 | -419.78
| 7744 | 89.6 | 179.73 | 7252.17 | 191.53 | -420.35
| 7839 | 90.48 | 178.5 | 7252.1 | 96.55 | -418.88
| 7934 | 91.63 | 177.97 | 7250.35 | 1.61 | -415.95
| 8030 | 91.01 | 179.21 | 7248.14 | -94.33 | -413.59
| 8125 | 90.48 | 180.08 | 7246.91 | -189.32 | -413
| 8220 | 91.45 | 181.14 | 7245.31 | -284.3 | -414.02
| 8316 | 89.52 | 180.96 | 7244.5 | -380.28 | -415.77
| 8411 | 90.66 | 180.61 | 7244.35 | -475.26 | -417.08
| 8506 | 89.96 | 181.49 | 7243.83 | -570.25 | -418.82
| 8600 | 90.84 | 179.73 | 7243.18 | -664.23 | -419.82
| 8696 | 89.25 | 180.96 | 7243.1 | -760.23 | -420.4
| 8791 | 90.92 | 180.44 | 7242.96 | -855.22 | -421.56
| 8887 | 89.69 | 179.73 | 7242.45 | -951.21 | -421.7
| 8982 | 89.6 | 180.79 | 7243.04 | -1046.21 | -422.13
| 9077 | 88.9 | 181.49 | 7244.28 | -1141.18 | -424.02
| 9172 | 89.52 | 180.79 | 7245.59 | -1236.15 | -425.91
| 9268 | 86.79 | 179.03 | 7248.68 | -1332.09 | -425.76
| 9363 | 89.34 | 179.73 | 7251.89 | -1427.02 | -424.73
| 9458 | 91.01 | 180.08 | 7251.6 | -1522.02 | -424.58
| 9553 | 89.34 | 180.44 | 7251.31 | -1617.01 | -425.01
| 9647 | 88.9 | 181.67 | 7252.75 | -1710.98 | -426.74
| 9741 | 90.4 | 180.79 | 7253.33 | -1804.95 | -428.75
| 9836 | 89.6 | 181.49 | 7253.33 | -1899.93 | -430.64
| 10024 | 88.46 | 181.49 | 7256.51 | -2087.84 | -435.53
| 10119 | 89.87 | 181.14 | 7257.89 | -2182.8 | -437.71
| 10214 | 91.45 | 181.67 | 7256.8 | -2277.77 | -440.04
| 10309 | 90.31 | 182.02 | 7255.34 | -2372.7 | -443.1
| 10404 | 88.81 | 179.73 | 7256.07 | -2467.68 | -444.55
| 10499 | 89.87 | 179.38 | 7257.16 | -2562.67 | -443.81
| 10595 | 91.36 | 179.73 | 7256.13 | -2658.66 | -443.07
| 10688 | 92.68 | 179.66 | 7252.86 | -2751.6 | -442.57
| 10783 | 90.57 | 180.26 | 7250.16 | -2846.55 | -442.51
| 10878 | 91.63 | 178.68 | 7248.34 | -2941.53 | -441.63
| 10973 | 90.75 | 180.61 | 7246.36 | -3036.5 | -441.04
| 11069 | 89.08 | 182.02 | 7246.51 | -3132.47 | -443.24
| 11164 | 89.34 | 182.37 | 7247.82 | -3227.39 | -446.88
| 11257 | 87.93 | 182.19 | 7250.03 | -3320.29 | -450.58
| 11352 | 89.78 | 182.19 | 7251.93 | -3415.19 | -454.21
| 11447 | 90.31 | 182.37 | 7251.86 | -3510.12 | -457.99
| 11542 | 88.99 | 182.02 | 7252.44 | -3605.04 | -461.63
| 11636 | 90.04 | 181.67 | 7253.23 | -3698.99 | -464.65
| 11732 | 88.29 | 182.37 | 7254.63 | -3794.92 | -468.04
| 11826 | 88.55 | 181.49 | 7257.22 | -3888.83 | -471.2
| 11921 | 89.43 | 180.96 | 7258.9 | -3983.79 | -473.23
| 12017 | 90.48 | 180.44 | 7258.97 | -4079.78 | -474.4
| 12112 | 91.71 | 179.73 | 7257.16 | -4174.76 | -474.55
| 12207 | 90.92 | 179.91 | 7254.98 | -4269.73 | -474.25
| 12301 | 88.81 | 179.03 | 7255.2 | -4363.72 | -473.38
| 12396 | 88.99 | 179.03 | 7257.02 | -4458.69 | -471.77
| 12492 | 89.6 | 177.62 | 7258.2 | -4554.64 | -468.96
| 12584 | 90.31 | 178.5 | 7258.28 | -4646.59 | -465.85
| 12682 | 88.72 | 178.15 | 7259.11 | -4744.54 | -462.98
| 12777 | 87.67 | 179.38 | 7262.1 | -4839.47 | -460.94
| 12872 | 87.76 | 179.73 | 7265.89 | -4934.39 | -460.2
| 12967 | 87.32 | 180.61 | 7269.96 | -5029.3 | -460.48
| 13063 | 87.32 | 181.14 | 7274.45 | -5125.18 | -461.95
| 13158 | 88.64 | 180.44 | 7277.8 | -5220.11 | -463.26
| 13231 | 88.64 | 180.44 | 7279.53 | -5293.09 | -463.82

## Lookup (hidden)
North Reference | RetunValue | Grid Type | ReturnValue | Deviation Indicator | ReturnValue
| 2 |  | 0 |  | 4
True |  | SPCS-Colorado Central-NAD27 |  | Directional
Grid |  | SPCS-Colorado Central-NAD83 |  | High Angle
|  | SPCS-Colorado North-NAD27 |  | Horizontal
SPCS-Colorado North-NAD83
SPCS-Colorado South-NAD27
SPCS-Colorado South-NAD83
UTM-Zone 12 NAD27
UTM-Zone 12 NAD83
UTM-Zone 13 NAD27
UTM-Zone 13 NAD83