## Data
Header Information | measured depth (ft) | inclination (°) | azimuth (°) | true vertical depth (ft) | northing +N/-S (ft) | easting +E/-W (ft)
Operator Name | 0 | 0 | 0 | 0 | 0 | 0
Carrizo (Niobrara) LLC | 148 | 0.7 | 81.1 | 148 | 0.14 | 0.89
Operator Number | 243 | 2.6 | 41.2 | 242.95 | 1.85 | 2.89
10439 | 337 | 3.3 | 39.6 | 336.83 | 5.54 | 6.01
Well Name and Number | 431 | 3.2 | 41.3 | 430.68 | 9.6 | 9.47
Speaker 3-27-8-61 | 524 | 3 | 46.3 | 523.54 | 13.23 | 12.94
API Number (if available) | 618 | 3 | 45.6 | 617.41 | 16.65 | 16.48
05-123-38331 | 711 | 3.1 | 47.8 | 710.28 | 20.04 | 20.08
Location: QQ SEC TWP RGE | 805 | 3 | 44.1 | 804.15 | 23.51 | 23.68
NWNW SEC 27 T8N R61W | 899 | 2.7 | 45.6 | 898.03 | 26.83 | 26.97
Citing Type: Planned or Actual | 992 | 2.4 | 43.6 | 990.94 | 29.77 | 29.88
Planned | 1086 | 2.5 | 23.6 | 1084.86 | 33.08 | 32.06
Deviation Indicator | 1179 | 2.6 | 16 | 1177.76 | 36.96 | 33.45
Horizontal | 1273 | 2.5 | 13.6 | 1271.67 | 41 | 34.52
North Reference | 1366 | 2.7 | 12.3 | 1364.58 | 45.12 | 35.46
Grid | 1408 | 2.7 | 10.9 | 1406.53 | 47.05 | 35.86
Grid Type | 1490 | 2.6 | 15.3 | 1488.44 | 50.74 | 36.72
SPCS-Colorado Central-NAD83 | 1532 | 2.7 | 9.3 | 1530.4 | 52.64 | 37.13
| 1617 | 2.7 | 12.7 | 1615.3 | 56.57 | 37.89
| 1703 | 2.8 | 18.5 | 1701.2 | 60.54 | 39
| 1788 | 3.2 | 15.8 | 1786.09 | 64.79 | 40.31
| 1873 | 2.9 | 16.4 | 1870.97 | 69.13 | 41.56
| 1959 | 2.6 | 17.6 | 1956.87 | 73.08 | 42.76
| 2044 | 2.5 | 17.3 | 2041.78 | 76.69 | 43.9
| 2129 | 2.3 | 20.4 | 2126.71 | 80.06 | 45.04
| 2214 | 3.1 | 23.8 | 2211.61 | 83.76 | 46.57
| 2299 | 3.2 | 18.7 | 2296.48 | 88.11 | 48.25
| 2384 | 3.2 | 22.2 | 2381.35 | 92.55 | 49.91
| 2470 | 2.6 | 21.1 | 2467.24 | 96.59 | 51.52
| 2555 | 2.4 | 13.9 | 2552.16 | 100.12 | 52.64
| 2640 | 3.3 | 24.3 | 2637.06 | 104.08 | 54.08
| 2726 | 3.2 | 32.7 | 2722.92 | 108.35 | 56.39
| 2811 | 3.3 | 28.3 | 2807.78 | 112.5 | 58.83
| 2896 | 3.3 | 32.4 | 2892.64 | 116.72 | 61.3
| 2981 | 3.4 | 31 | 2977.5 | 120.95 | 63.91
| 3067 | 3.3 | 26.4 | 3063.35 | 125.35 | 66.33
| 3152 | 3.9 | 31.1 | 3148.18 | 130.02 | 68.91
| 3237 | 3.2 | 30.1 | 3233.02 | 134.55 | 71.59
| 3323 | 2 | 25 | 3318.93 | 137.98 | 73.43
| 3408 | 0.4 | 14.6 | 3403.91 | 139.61 | 74.13
| 3493 | 1.6 | 37.8 | 3488.89 | 140.84 | 74.93
| 3578 | 3.3 | 35 | 3573.81 | 143.78 | 77.06
| 3664 | 4.1 | 32 | 3659.63 | 148.42 | 80.11
| 3749 | 4.3 | 26.9 | 3744.4 | 153.83 | 83.17
| 3834 | 4.2 | 34.3 | 3829.17 | 159.25 | 86.36
| 3919 | 4.2 | 39.1 | 3913.94 | 164.23 | 90.08
| 4005 | 4.1 | 41.7 | 3999.72 | 168.97 | 94.11
| 4090 | 4.3 | 39.8 | 4084.49 | 173.69 | 98.17
| 4175 | 4.3 | 39.4 | 4169.25 | 178.6 | 102.23
| 4260 | 3.9 | 35.9 | 4254.03 | 183.41 | 105.95
| 4346 | 3.9 | 32.2 | 4339.83 | 188.25 | 109.22
| 4431 | 3.7 | 29.7 | 4424.65 | 193.08 | 112.12
| 4516 | 4 | 29 | 4509.45 | 198.05 | 114.92
| 4602 | 3.8 | 29.9 | 4595.25 | 203.15 | 117.79
| 4687 | 3.8 | 25.7 | 4680.07 | 208.13 | 120.42
| 4772 | 3.3 | 38 | 4764.91 | 212.59 | 123.15
| 4857 | 2.9 | 39.2 | 4849.78 | 216.19 | 126.01
| 4943 | 2.7 | 42.7 | 4935.68 | 219.36 | 128.76
| 5028 | 2 | 35.2 | 5020.61 | 222.05 | 130.97
| 5113 | 1.8 | 35.2 | 5105.56 | 224.35 | 132.6
| 5198 | 1.3 | 48.4 | 5190.53 | 226.08 | 134.09
| 5284 | 1.1 | 26.2 | 5276.51 | 227.47 | 135.18
| 5369 | 1 | 28.2 | 5361.5 | 228.85 | 135.89
| 5454 | 0.6 | 26.7 | 5446.49 | 229.9 | 136.44
| 5539 | 0.4 | 344.2 | 5531.48 | 230.59 | 136.56
| 5625 | 2.3 | 11.1 | 5617.46 | 232.57 | 136.81
| 5710 | 1.7 | 5.1 | 5702.4 | 235.5 | 137.25
| 5795 | 1.1 | 4.1 | 5787.38 | 237.57 | 137.42
| 5838 | 1.2 | 350 | 5830.37 | 238.42 | 137.38
| 5874 | 1.2 | 344.9 | 5866.36 | 239.16 | 137.21
| 5916 | 1.1 | 355.5 | 5908.35 | 239.99 | 137.07
| 5960 | 1.8 | 174.4 | 5952.35 | 239.72 | 137.1
| 6002 | 6.9 | 172.5 | 5994.21 | 236.56 | 137.49
| 6045 | 11.7 | 170 | 6036.64 | 229.7 | 138.59
| 6088 | 16.7 | 173.3 | 6078.31 | 219.26 | 140.07
| 6130 | 20.8 | 173.9 | 6118.07 | 205.85 | 141.57
| 6173 | 25.3 | 172.3 | 6157.63 | 189.14 | 143.61
| 6216 | 29 | 170.7 | 6195.89 | 169.75 | 146.53
| 6258 | 32.4 | 170.4 | 6231.99 | 148.6 | 150.05
| 6301 | 35.2 | 169.1 | 6267.72 | 125.06 | 154.31
| 6343 | 37.7 | 170.2 | 6301.5 | 100.52 | 158.79
| 6386 | 41.7 | 174.4 | 6334.59 | 73.31 | 162.43
| 6429 | 45.9 | 176.7 | 6365.62 | 43.65 | 164.71
| 6471 | 49.9 | 176.5 | 6393.77 | 12.55 | 166.56
| 6514 | 54.5 | 177.2 | 6420.12 | -21.37 | 168.42
| 6557 | 58.8 | 177.4 | 6443.75 | -57.24 | 170.11
| 6602 | 63.4 | 177.7 | 6465.5 | -96.59 | 171.79
| 6679 | 70.7 | 177.6 | 6495.5 | -167.39 | 174.7
| 6727 | 75.2 | 177.4 | 6509.57 | -213.22 | 176.7
| 6770 | 78.4 | 176.3 | 6519.39 | -255.02 | 179
| 6813 | 82.9 | 176 | 6526.37 | -297.34 | 181.85
| 6855 | 88.5 | 176.5 | 6529.52 | -339.11 | 184.59
| 6898 | 90.5 | 179 | 6529.89 | -382.07 | 186.28
| 6941 | 91.3 | 180.2 | 6529.22 | -425.07 | 186.58
| 6983 | 91.4 | 180 | 6528.23 | -467.05 | 186.5
| 7026 | 91.7 | 179.5 | 6527.07 | -510.04 | 186.69
| 7068 | 90.3 | 180 | 6526.33 | -552.03 | 186.88
| 7111 | 90 | 179.3 | 6526.22 | -595.03 | 187.14
| 7154 | 89.3 | 180 | 6526.48 | -638.03 | 187.4
| 7197 | 88.3 | 178.8 | 6527.38 | -681.01 | 187.85
| 7239 | 88.2 | 178.4 | 6528.67 | -722.98 | 188.88
| 7282 | 87.7 | 177.2 | 6530.21 | -765.92 | 190.53
| 7324 | 87.5 | 176.7 | 6531.96 | -807.82 | 192.76
| 7367 | 89.3 | 177.2 | 6533.16 | -850.74 | 195.05
| 7409 | 89.3 | 177.2 | 6533.68 | -892.69 | 197.1
| 7452 | 89.3 | 176.5 | 6534.2 | -935.62 | 199.46
| 7494 | 90.7 | 177.4 | 6534.2 | -977.56 | 201.69
| 7537 | 91.3 | 178.8 | 6533.45 | -1020.53 | 203.12
| 7579 | 91.1 | 179.9 | 6532.57 | -1062.52 | 203.6
| 7622 | 90.5 | 178.8 | 6531.97 | -1105.51 | 204.08
| 7665 | 90.3 | 179.9 | 6531.67 | -1148.51 | 204.57
| 7707 | 90.9 | 181.4 | 6531.23 | -1190.5 | 204.1
| 7750 | 91.1 | 180.6 | 6530.48 | -1233.49 | 203.35
| 7793 | 90.3 | 181.4 | 6529.96 | -1276.48 | 202.59
| 7836 | 89.8 | 180.2 | 6529.92 | -1319.47 | 201.99
| 7878 | 89.3 | 181.3 | 6530.25 | -1361.46 | 201.44
| 7921 | 88.7 | 180.2 | 6531 | -1404.45 | 200.88
| 7963 | 88.9 | 181.1 | 6531.88 | -1446.44 | 200.41
| 8006 | 88.9 | 181.8 | 6532.7 | -1489.42 | 199.32
| 8049 | 88.5 | 181.3 | 6533.68 | -1532.39 | 198.15
| 8091 | 89.8 | 182.5 | 6534.3 | -1574.36 | 196.76
| 8134 | 89.7 | 182 | 6534.49 | -1617.33 | 195.07
| 8177 | 90.4 | 182 | 6534.45 | -1660.3 | 193.57
| 8219 | 91.4 | 183 | 6533.79 | -1702.26 | 191.74
| 8262 | 91.6 | 182.3 | 6532.67 | -1745.2 | 189.75
| 8304 | 91.7 | 182.3 | 6531.46 | -1787.14 | 188.07
| 8347 | 91.9 | 181.8 | 6530.11 | -1830.1 | 186.53
| 8390 | 89.3 | 181.3 | 6529.66 | -1873.07 | 185.37
| 8432 | 88.4 | 178.8 | 6530.5 | -1915.06 | 185.33
| 8475 | 87.9 | 178.3 | 6531.89 | -1958.02 | 186.42
| 8518 | 89 | 179.9 | 6533.05 | -2001 | 187.09
| 8560 | 89.1 | 179.5 | 6533.75 | -2043 | 187.31
| 8603 | 89 | 179 | 6534.46 | -2085.99 | 187.88
| 8646 | 89 | 180.2 | 6535.21 | -2128.98 | 188.18
| 8688 | 90.8 | 181.3 | 6535.29 | -2170.97 | 187.63
| 8731 | 91 | 181.3 | 6534.61 | -2213.95 | 186.65
| 8774 | 90.7 | 181.3 | 6533.97 | -2256.94 | 185.68
| 8816 | 90.7 | 180.9 | 6533.46 | -2298.93 | 184.87
| 8859 | 90.5 | 180.2 | 6533.01 | -2341.92 | 184.46
| 8901 | 90.8 | 180.4 | 6532.53 | -2383.92 | 184.24
| 8944 | 90.7 | 179.5 | 6531.97 | -2426.92 | 184.28
| 8987 | 90.8 | 179.9 | 6531.41 | -2469.91 | 184.5
| 9029 | 90.4 | 178.3 | 6530.97 | -2511.9 | 185.16
| 9072 | 90.1 | 177 | 6530.78 | -2554.86 | 186.92
| 9115 | 90.5 | 178.1 | 6530.55 | -2597.82 | 188.76
| 9157 | 90.7 | 177.4 | 6530.11 | -2639.79 | 190.41
| 9200 | 89.7 | 176.2 | 6529.96 | -2682.72 | 192.81
| 9242 | 90.4 | 177.2 | 6529.93 | -2724.65 | 195.23
| 9285 | 89.1 | 179.3 | 6530.11 | -2767.63 | 196.54
| 9328 | 88.9 | 177.7 | 6530.87 | -2810.6 | 197.67
| 9370 | 88.6 | 176.7 | 6531.78 | -2852.54 | 199.72
| 9413 | 89.2 | 176.3 | 6532.61 | -2895.45 | 202.34
| 9456 | 89.7 | 178.6 | 6533.02 | -2938.41 | 204.26
| 9498 | 89.8 | 178.3 | 6533.2 | -2980.39 | 205.39
| 9541 | 88.9 | 179.7 | 6533.69 | -3023.38 | 206.14
| 9583 | 88.9 | 179 | 6534.5 | -3065.37 | 206.62
| 9626 | 88.9 | 178.1 | 6535.32 | -3108.35 | 207.71
| 9669 | 89.2 | 178.1 | 6536.04 | -3151.32 | 209.13
| 9711 | 89.3 | 177.6 | 6536.59 | -3193.28 | 210.71
| 9754 | 89.2 | 176.9 | 6537.15 | -3236.23 | 212.77
| 9797 | 89.9 | 178.6 | 6537.49 | -3279.19 | 214.46
| 9839 | 90.7 | 178.8 | 6537.27 | -3321.18 | 215.41
| 9882 | 90.9 | 178.1 | 6536.67 | -3364.16 | 216.57
| 9925 | 88.8 | 179.5 | 6536.78 | -3407.15 | 217.47
| 9967 | 88.6 | 179.1 | 6537.73 | -3449.14 | 217.99
| 10010 | 89.3 | 180 | 6538.52 | -3492.13 | 218.33
| 10053 | 89.3 | 179.7 | 6539.04 | -3535.12 | 218.44
| 10095 | 89.4 | 181.3 | 6539.52 | -3577.12 | 218.07
| 10138 | 89.8 | 181.4 | 6539.82 | -3620.1 | 217.06
| 10180 | 91.2 | 182.1 | 6539.45 | -3662.08 | 215.78
| 10223 | 91.5 | 181.8 | 6538.44 | -3705.04 | 214.31
| 10266 | 91.5 | 181.1 | 6537.32 | -3748.02 | 213.23
| 10308 | 88.9 | 180.9 | 6537.17 | -3790.01 | 212.49
| 10351 | 88.7 | 180.6 | 6538.07 | -3832.99 | 211.93
| 10394 | 89.1 | 180.7 | 6538.9 | -3875.98 | 211.44
| 10436 | 90.2 | 182.1 | 6539.15 | -3917.97 | 210.42
| 10479 | 90.6 | 181.8 | 6538.85 | -3960.94 | 208.95
| 10521 | 90.5 | 181.6 | 6538.45 | -4002.92 | 207.71
| 10564 | 90.6 | 181.8 | 6538.04 | -4045.9 | 206.43
| 10607 | 90.7 | 181.6 | 6537.55 | -4088.88 | 205.16
| 10649 | 90.5 | 181.3 | 6537.11 | -4130.86 | 204.09
| 10692 | 91 | 180.7 | 6536.55 | -4173.85 | 203.34
| 10735 | 91.1 | 180.2 | 6535.76 | -4216.84 | 203
| 10777 | 91.5 | 179.5 | 6534.8 | -4258.83 | 203.11
| 10820 | 90 | 179.1 | 6534.24 | -4301.82 | 203.64
| 10863 | 90 | 178.3 | 6534.24 | -4344.81 | 204.62
| 10905 | 90.5 | 177.7 | 6534.06 | -4386.79 | 206.08
| 10948 | 90.7 | 177.6 | 6533.61 | -4429.75 | 207.84
| 10991 | 89.9 | 179 | 6533.38 | -4472.73 | 209.12
| 11033 | 90 | 179.5 | 6533.42 | -4514.72 | 209.67
| 11076 | 89.5 | 181.3 | 6533.61 | -4557.72 | 209.37
| 11112 | 89.8 | 182 | 6533.83 | -4593.7 | 208.33
| 11170 | 89.8 | 182 | 6534.03 | -4651.67 | 206.31

## Lookup (hidden)
North Reference | RetunValue | Grid Type | ReturnValue | Deviation Indicator | ReturnValue
| 3 |  | 3 |  | 4
True |  | SPCS-Colorado Central-NAD27 |  | Directional
Grid |  | SPCS-Colorado Central-NAD83 |  | High Angle
|  | SPCS-Colorado North-NAD27 |  | Horizontal
SPCS-Colorado North-NAD83
SPCS-Colorado South-NAD27
SPCS-Colorado South-NAD83
UTM-Zone 12 NAD27
UTM-Zone 12 NAD83
UTM-Zone 13 NAD27
UTM-Zone 13 NAD83

## Sheet1
0 | 0 | 0 | 0 | 0 | 0
148 | 0.7 | 81.1 | 148 | 0.14 | 0.89
243 | 2.6 | 41.2 | 242.95 | 1.85 | 2.89
337 | 3.3 | 39.6 | 336.83 | 5.54 | 6.01
431 | 3.2 | 41.3 | 430.68 | 9.6 | 9.47
524 | 3 | 46.3 | 523.54 | 13.23 | 12.94
618 | 3 | 45.6 | 617.41 | 16.65 | 16.48
711 | 3.1 | 47.8 | 710.28 | 20.04 | 20.08
805 | 3 | 44.1 | 804.15 | 23.51 | 23.68
899 | 2.7 | 45.6 | 898.03 | 26.83 | 26.97
992 | 2.4 | 43.6 | 990.94 | 29.77 | 29.88
1086 | 2.5 | 23.6 | 1084.86 | 33.08 | 32.06
1179 | 2.6 | 16 | 1177.76 | 36.96 | 33.45
1273 | 2.5 | 13.6 | 1271.67 | 41 | 34.52
1366 | 2.7 | 12.3 | 1364.58 | 45.12 | 35.46
1408 | 2.7 | 10.9 | 1406.53 | 47.05 | 35.86
1490 | 2.6 | 15.3 | 1488.44 | 50.74 | 36.72
1532 | 2.7 | 9.3 | 1530.4 | 52.64 | 37.13
1617 | 2.7 | 12.7 | 1615.3 | 56.57 | 37.89
1703 | 2.8 | 18.5 | 1701.2 | 60.54 | 39
1788 | 3.2 | 15.8 | 1786.09 | 64.79 | 40.31
1873 | 2.9 | 16.4 | 1870.97 | 69.13 | 41.56
1959 | 2.6 | 17.6 | 1956.87 | 73.08 | 42.76
2044 | 2.5 | 17.3 | 2041.78 | 76.69 | 43.9
2129 | 2.3 | 20.4 | 2126.71 | 80.06 | 45.04
2214 | 3.1 | 23.8 | 2211.61 | 83.76 | 46.57
2299 | 3.2 | 18.7 | 2296.48 | 88.11 | 48.25
2384 | 3.2 | 22.2 | 2381.35 | 92.55 | 49.91
2470 | 2.6 | 21.1 | 2467.24 | 96.59 | 51.52
2555 | 2.4 | 13.9 | 2552.16 | 100.12 | 52.64
2640 | 3.3 | 24.3 | 2637.06 | 104.08 | 54.08
2726 | 3.2 | 32.7 | 2722.92 | 108.35 | 56.39
2811 | 3.3 | 28.3 | 2807.78 | 112.5 | 58.83
2896 | 3.3 | 32.4 | 2892.64 | 116.72 | 61.3
2981 | 3.4 | 31 | 2977.5 | 120.95 | 63.91
3067 | 3.3 | 26.4 | 3063.35 | 125.35 | 66.33
3152 | 3.9 | 31.1 | 3148.18 | 130.02 | 68.91
3237 | 3.2 | 30.1 | 3233.02 | 134.55 | 71.59
3323 | 2 | 25 | 3318.93 | 137.98 | 73.43
3408 | 0.4 | 14.6 | 3403.91 | 139.61 | 74.13
3493 | 1.6 | 37.8 | 3488.89 | 140.84 | 74.93
3578 | 3.3 | 35 | 3573.81 | 143.78 | 77.06
3664 | 4.1 | 32 | 3659.63 | 148.42 | 80.11
3749 | 4.3 | 26.9 | 3744.4 | 153.83 | 83.17
3834 | 4.2 | 34.3 | 3829.17 | 159.25 | 86.36
3919 | 4.2 | 39.1 | 3913.94 | 164.23 | 90.08
4005 | 4.1 | 41.7 | 3999.72 | 168.97 | 94.11
4090 | 4.3 | 39.8 | 4084.49 | 173.69 | 98.17
4175 | 4.3 | 39.4 | 4169.25 | 178.6 | 102.23
4260 | 3.9 | 35.9 | 4254.03 | 183.41 | 105.95
4346 | 3.9 | 32.2 | 4339.83 | 188.25 | 109.22
4431 | 3.7 | 29.7 | 4424.65 | 193.08 | 112.12
4516 | 4 | 29 | 4509.45 | 198.05 | 114.92
4602 | 3.8 | 29.9 | 4595.25 | 203.15 | 117.79
4687 | 3.8 | 25.7 | 4680.07 | 208.13 | 120.42
4772 | 3.3 | 38 | 4764.91 | 212.59 | 123.15
4857 | 2.9 | 39.2 | 4849.78 | 216.19 | 126.01
4943 | 2.7 | 42.7 | 4935.68 | 219.36 | 128.76
5028 | 2 | 35.2 | 5020.61 | 222.05 | 130.97
5113 | 1.8 | 35.2 | 5105.56 | 224.35 | 132.6
5198 | 1.3 | 48.4 | 5190.53 | 226.08 | 134.09
5284 | 1.1 | 26.2 | 5276.51 | 227.47 | 135.18
5369 | 1 | 28.2 | 5361.5 | 228.85 | 135.89
5454 | 0.6 | 26.7 | 5446.49 | 229.9 | 136.44
5539 | 0.4 | 344.2 | 5531.48 | 230.59 | 136.56
5625 | 2.3 | 11.1 | 5617.46 | 232.57 | 136.81
5710 | 1.7 | 5.1 | 5702.4 | 235.5 | 137.25
5795 | 1.1 | 4.1 | 5787.38 | 237.57 | 137.42
5838 | 1.2 | 350 | 5830.37 | 238.42 | 137.38
5874 | 1.2 | 344.9 | 5866.36 | 239.16 | 137.21
5916 | 1.1 | 355.5 | 5908.35 | 239.99 | 137.07
5960 | 1.8 | 174.4 | 5952.35 | 239.72 | 137.1
6002 | 6.9 | 172.5 | 5994.21 | 236.56 | 137.49
6045 | 11.7 | 170 | 6036.64 | 229.7 | 138.59
6088 | 16.7 | 173.3 | 6078.31 | 219.26 | 140.07
6130 | 20.8 | 173.9 | 6118.07 | 205.85 | 141.57
6173 | 25.3 | 172.3 | 6157.63 | 189.14 | 143.61
6216 | 29 | 170.7 | 6195.89 | 169.75 | 146.53
6258 | 32.4 | 170.4 | 6231.99 | 148.6 | 150.05
6301 | 35.2 | 169.1 | 6267.72 | 125.06 | 154.31
6343 | 37.7 | 170.2 | 6301.5 | 100.52 | 158.79
6386 | 41.7 | 174.4 | 6334.59 | 73.31 | 162.43
6429 | 45.9 | 176.7 | 6365.62 | 43.65 | 164.71
6471 | 49.9 | 176.5 | 6393.77 | 12.55 | 166.56
6514 | 54.5 | 177.2 | 6420.12 | -21.37 | 168.42
6557 | 58.8 | 177.4 | 6443.75 | -57.24 | 170.11
6602 | 63.4 | 177.7 | 6465.5 | -96.59 | 171.79
6679 | 70.7 | 177.6 | 6495.5 | -167.39 | 174.7
6727 | 75.2 | 177.4 | 6509.57 | -213.22 | 176.7
6770 | 78.4 | 176.3 | 6519.39 | -255.02 | 179
6813 | 82.9 | 176 | 6526.37 | -297.34 | 181.85
6855 | 88.5 | 176.5 | 6529.52 | -339.11 | 184.59
6898 | 90.5 | 179 | 6529.89 | -382.07 | 186.28
6941 | 91.3 | 180.2 | 6529.22 | -425.07 | 186.58
6983 | 91.4 | 180 | 6528.23 | -467.05 | 186.5
7026 | 91.7 | 179.5 | 6527.07 | -510.04 | 186.69
7068 | 90.3 | 180 | 6526.33 | -552.03 | 186.88
7111 | 90 | 179.3 | 6526.22 | -595.03 | 187.14
7154 | 89.3 | 180 | 6526.48 | -638.03 | 187.4
7197 | 88.3 | 178.8 | 6527.38 | -681.01 | 187.85
7239 | 88.2 | 178.4 | 6528.67 | -722.98 | 188.88
7282 | 87.7 | 177.2 | 6530.21 | -765.92 | 190.53
7324 | 87.5 | 176.7 | 6531.96 | -807.82 | 192.76
7367 | 89.3 | 177.2 | 6533.16 | -850.74 | 195.05
7409 | 89.3 | 177.2 | 6533.68 | -892.69 | 197.1
7452 | 89.3 | 176.5 | 6534.2 | -935.62 | 199.46
7494 | 90.7 | 177.4 | 6534.2 | -977.56 | 201.69
7537 | 91.3 | 178.8 | 6533.45 | -1020.53 | 203.12
7579 | 91.1 | 179.9 | 6532.57 | -1062.52 | 203.6
7622 | 90.5 | 178.8 | 6531.97 | -1105.51 | 204.08
7665 | 90.3 | 179.9 | 6531.67 | -1148.51 | 204.57
7707 | 90.9 | 181.4 | 6531.23 | -1190.5 | 204.1
7750 | 91.1 | 180.6 | 6530.48 | -1233.49 | 203.35
7793 | 90.3 | 181.4 | 6529.96 | -1276.48 | 202.59
7836 | 89.8 | 180.2 | 6529.92 | -1319.47 | 201.99
7878 | 89.3 | 181.3 | 6530.25 | -1361.46 | 201.44
7921 | 88.7 | 180.2 | 6531 | -1404.45 | 200.88
7963 | 88.9 | 181.1 | 6531.88 | -1446.44 | 200.41
8006 | 88.9 | 181.8 | 6532.7 | -1489.42 | 199.32
8049 | 88.5 | 181.3 | 6533.68 | -1532.39 | 198.15
8091 | 89.8 | 182.5 | 6534.3 | -1574.36 | 196.76
8134 | 89.7 | 182 | 6534.49 | -1617.33 | 195.07
8177 | 90.4 | 182 | 6534.45 | -1660.3 | 193.57
8219 | 91.4 | 183 | 6533.79 | -1702.26 | 191.74
8262 | 91.6 | 182.3 | 6532.67 | -1745.2 | 189.75
8304 | 91.7 | 182.3 | 6531.46 | -1787.14 | 188.07
8347 | 91.9 | 181.8 | 6530.11 | -1830.1 | 186.53
8390 | 89.3 | 181.3 | 6529.66 | -1873.07 | 185.37
8432 | 88.4 | 178.8 | 6530.5 | -1915.06 | 185.33
8475 | 87.9 | 178.3 | 6531.89 | -1958.02 | 186.42
8518 | 89 | 179.9 | 6533.05 | -2001 | 187.09
8560 | 89.1 | 179.5 | 6533.75 | -2043 | 187.31
8603 | 89 | 179 | 6534.46 | -2085.99 | 187.88
8646 | 89 | 180.2 | 6535.21 | -2128.98 | 188.18
8688 | 90.8 | 181.3 | 6535.29 | -2170.97 | 187.63
8731 | 91 | 181.3 | 6534.61 | -2213.95 | 186.65
8774 | 90.7 | 181.3 | 6533.97 | -2256.94 | 185.68
8816 | 90.7 | 180.9 | 6533.46 | -2298.93 | 184.87
8859 | 90.5 | 180.2 | 6533.01 | -2341.92 | 184.46
8901 | 90.8 | 180.4 | 6532.53 | -2383.92 | 184.24
8944 | 90.7 | 179.5 | 6531.97 | -2426.92 | 184.28
8987 | 90.8 | 179.9 | 6531.41 | -2469.91 | 184.5
9029 | 90.4 | 178.3 | 6530.97 | -2511.9 | 185.16
9072 | 90.1 | 177 | 6530.78 | -2554.86 | 186.92
9115 | 90.5 | 178.1 | 6530.55 | -2597.82 | 188.76
9157 | 90.7 | 177.4 | 6530.11 | -2639.79 | 190.41
9200 | 89.7 | 176.2 | 6529.96 | -2682.72 | 192.81
9242 | 90.4 | 177.2 | 6529.93 | -2724.65 | 195.23
9285 | 89.1 | 179.3 | 6530.11 | -2767.63 | 196.54
9328 | 88.9 | 177.7 | 6530.87 | -2810.6 | 197.67
9370 | 88.6 | 176.7 | 6531.78 | -2852.54 | 199.72
9413 | 89.2 | 176.3 | 6532.61 | -2895.45 | 202.34
9456 | 89.7 | 178.6 | 6533.02 | -2938.41 | 204.26
9498 | 89.8 | 178.3 | 6533.2 | -2980.39 | 205.39
9541 | 88.9 | 179.7 | 6533.69 | -3023.38 | 206.14
9583 | 88.9 | 179 | 6534.5 | -3065.37 | 206.62
9626 | 88.9 | 178.1 | 6535.32 | -3108.35 | 207.71
9669 | 89.2 | 178.1 | 6536.04 | -3151.32 | 209.13
9711 | 89.3 | 177.6 | 6536.59 | -3193.28 | 210.71
9754 | 89.2 | 176.9 | 6537.15 | -3236.23 | 212.77
9797 | 89.9 | 178.6 | 6537.49 | -3279.19 | 214.46
9839 | 90.7 | 178.8 | 6537.27 | -3321.18 | 215.41
9882 | 90.9 | 178.1 | 6536.67 | -3364.16 | 216.57
9925 | 88.8 | 179.5 | 6536.78 | -3407.15 | 217.47
9967 | 88.6 | 179.1 | 6537.73 | -3449.14 | 217.99
10010 | 89.3 | 180 | 6538.52 | -3492.13 | 218.33
10053 | 89.3 | 179.7 | 6539.04 | -3535.12 | 218.44
10095 | 89.4 | 181.3 | 6539.52 | -3577.12 | 218.07
10138 | 89.8 | 181.4 | 6539.82 | -3620.1 | 217.06
10180 | 91.2 | 182.1 | 6539.45 | -3662.08 | 215.78
10223 | 91.5 | 181.8 | 6538.44 | -3705.04 | 214.31
10266 | 91.5 | 181.1 | 6537.32 | -3748.02 | 213.23
10308 | 88.9 | 180.9 | 6537.17 | -3790.01 | 212.49
10351 | 88.7 | 180.6 | 6538.07 | -3832.99 | 211.93
10394 | 89.1 | 180.7 | 6538.9 | -3875.98 | 211.44
10436 | 90.2 | 182.1 | 6539.15 | -3917.97 | 210.42
10479 | 90.6 | 181.8 | 6538.85 | -3960.94 | 208.95
10521 | 90.5 | 181.6 | 6538.45 | -4002.92 | 207.71
10564 | 90.6 | 181.8 | 6538.04 | -4045.9 | 206.43
10607 | 90.7 | 181.6 | 6537.55 | -4088.88 | 205.16
10649 | 90.5 | 181.3 | 6537.11 | -4130.86 | 204.09
10692 | 91 | 180.7 | 6536.55 | -4173.85 | 203.34
10735 | 91.1 | 180.2 | 6535.76 | -4216.84 | 203
10777 | 91.5 | 179.5 | 6534.8 | -4258.83 | 203.11
10820 | 90 | 179.1 | 6534.24 | -4301.82 | 203.64
10863 | 90 | 178.3 | 6534.24 | -4344.81 | 204.62
10905 | 90.5 | 177.7 | 6534.06 | -4386.79 | 206.08
10948 | 90.7 | 177.6 | 6533.61 | -4429.75 | 207.84
10991 | 89.9 | 179 | 6533.38 | -4472.73 | 209.12
11033 | 90 | 179.5 | 6533.42 | -4514.72 | 209.67
11076 | 89.5 | 181.3 | 6533.61 | -4557.72 | 209.37
11112 | 89.8 | 182 | 6533.83 | -4593.7 | 208.33
11170 | 89.8 | 182 | 6534.03 | -4651.67 | 206.31