## Data
Header Information | measured depth (ft) | inclination (°) | azimuth (°) | true vertical depth (ft) | northing +N/-S (ft) | easting +E/-W (ft)
Operator Name | 0 | 0 | 0 | 0 | 0 | 0
Black Hills Plateau Production | 1151 | 0.8 | 197.5 | 1150.96 | -7.66 | -2.42
Operator Number | 1245 | 0.7 | 208.7 | 1244.95 | -8.79 | -2.89
10150 | 1341 | 0.8 | 219.1 | 1340.95 | -9.83 | -3.59
Well Name and Number | 1436 | 0.8 | 219.5 | 1435.94 | -10.85 | -4.43
Homer Deep Unit 9-11CH | 1531 | 0.7 | 219.3 | 1530.93 | -11.81 | -5.22
API Number (if available) | 1626 | 1.1 | 332 | 1625.92 | -11.46 | -6.02
05-045-22489 | 1722 | 1.2 | 341.3 | 1721.9 | -9.69 | -6.77
Location: QQ SEC TWP RGE | 1817 | 1.1 | 338.5 | 1816.88 | -7.9 | -7.43
NWNW S9 T8S R98W | 1912 | 1.9 | 13 | 1911.85 | -5.52 | -7.41
Citing Type: Planned or Actual | 2007 | 1.7 | 13.6 | 2006.81 | -2.61 | -6.72
Actual | 2103 | 1.4 | 10.8 | 2102.77 | -0.08 | -6.17
Deviation Indicator | 2197 | 1.4 | 8.7 | 2196.74 | 2.18 | -5.78
Horizontal | 2293 | 1.3 | 356.6 | 2292.72 | 4.43 | -5.66
North Reference | 2389 | 1.2 | 354.1 | 2388.69 | 6.52 | -5.83
True | 2484 | 1.3 | 341.3 | 2483.67 | 8.53 | -6.28
Grid Type | 2579 | 0.6 | 15.9 | 2578.66 | 10.03 | -6.49
#VALUE! | 2674 | 0.6 | 37.1 | 2673.65 | 10.9 | -6.05
| 2770 | 0.6 | 21.9 | 2769.65 | 11.77 | -5.56
| 2865 | 0.4 | 16 | 2864.64 | 12.55 | -5.29
| 2960 | 0.4 | 5.5 | 2959.64 | 13.2 | -5.16
| 3055 | 0.4 | 333.39 | 3054.64 | 13.82 | -5.28
| 3150 | 0.4 | 306.3 | 3149.64 | 14.32 | -5.7
| 3245 | 0.4 | 284.6 | 3244.63 | 14.6 | -6.28
| 3340 | 0.4 | 301.3 | 3339.63 | 14.85 | -6.89
| 3436 | 0.5 | 281.3 | 3435.63 | 15.11 | -7.58
| 3531 | 0.5 | 285.5 | 3530.63 | 15.3 | -8.39
| 3626 | 0.6 | 263 | 3625.62 | 15.35 | -9.28
| 3721 | 0.7 | 267.6 | 3720.62 | 15.27 | -10.36
| 3816 | 0.8 | 270.1 | 3815.61 | 15.24 | -11.6
| 3911 | 0.6 | 251.1 | 3910.6 | 15.08 | -12.73
| 4006 | 0.4 | 167.2 | 4005.6 | 14.6 | -13.13
| 4102 | 0.5 | 136.9 | 4101.59 | 13.97 | -12.77
| 4197 | 0.6 | 160.3 | 4196.59 | 13.2 | -12.32
| 4292 | 0.9 | 198.2 | 4291.58 | 12.02 | -12.39
| 4387 | 1.1 | 204.2 | 4386.57 | 10.48 | -12.99
| 4483 | 1.3 | 210.7 | 4482.55 | 8.7 | -13.93
| 4578 | 1.2 | 193.7 | 4577.52 | 6.81 | -14.71
| 4673 | 0.7 | 219.1 | 4672.51 | 5.39 | -15.31
| 4769 | 0.7 | 238.6 | 4768.5 | 4.63 | -16.18
| 4864 | 0.4 | 265.3 | 4863.5 | 4.3 | -17.01
| 4959 | 0.4 | 267.4 | 4958.5 | 4.26 | -17.67
| 5055 | 0.6 | 243.1 | 5054.49 | 4.02 | -18.45
| 5150 | 0.7 | 112 | 5149.49 | 3.57 | -18.36
| 5245 | 0.8 | 119.5 | 5244.48 | 3.03 | -17.24
| 5341 | 0.7 | 144.4 | 5340.48 | 2.22 | -16.32
| 5436 | 1.1 | 95 | 5435.46 | 1.67 | -15.07
| 5531 | 0.9 | 100.1 | 5530.45 | 1.46 | -13.43
| 5626 | 0.8 | 119.3 | 5625.44 | 1.01 | -12.12
| 5721 | 0.7 | 157.1 | 5720.43 | 0.15 | -11.31
| 5816 | 0.9 | 183.5 | 5815.42 | -1.13 | -11.13
| 5911 | 1.2 | 199.3 | 5910.41 | -2.82 | -11.51
| 6007 | 0.4 | 76.5 | 6006.4 | -3.69 | -11.51
| 6102 | 0.5 | 50.5 | 6101.4 | -3.35 | -10.87
| 6197 | 0.1 | 142.7 | 6196.4 | -3.15 | -10.5
| 6293 | 0.5 | 195 | 6292.4 | -3.62 | -10.56
| 6388 | 0.7 | 197.9 | 6387.39 | -4.57 | -10.84
| 6478 | 1 | 205.7 | 6477.38 | -5.8 | -11.35
| 6532 | 1 | 205.7 | 6531.37 | -6.65 | -11.76
| 6547 | 1.1 | 197.4 | 6546.37 | -6.91 | -11.86
| 6579 | 1.4 | 194.9 | 6578.36 | -7.58 | -12.06
| 6610 | 1.6 | 136.7 | 6609.35 | -8.26 | -11.86
| 6642 | 3.9 | 114.2 | 6641.31 | -9.03 | -10.56
| 6673 | 6.4 | 95.2 | 6672.19 | -9.62 | -7.87
| 6704 | 9.1 | 88.3 | 6702.9 | -9.7 | -3.7
| 6736 | 11.2 | 88.4 | 6734.4 | -9.54 | 1.93
| 6768 | 12.4 | 91.1 | 6765.72 | -9.52 | 8.48
| 6800 | 12.9 | 95.5 | 6796.95 | -9.93 | 15.47
| 6831 | 13.6 | 97.1 | 6827.12 | -10.71 | 22.53
| 6863 | 14.9 | 97.5 | 6858.14 | -11.71 | 30.34
| 6894 | 16.9 | 98.2 | 6887.95 | -12.88 | 38.75
| 6926 | 19 | 98.2 | 6918.39 | -14.28 | 48.51
| 6958 | 20.4 | 100.8 | 6948.52 | -16.07 | 59.15
| 6989 | 21.3 | 102.2 | 6977.49 | -18.27 | 69.96
| 7021 | 22 | 101.1 | 7007.23 | -20.65 | 81.52
| 7052 | 23.7 | 98.2 | 7035.8 | -22.66 | 93.39
| 7084 | 26.2 | 95.8 | 7064.81 | -24.29 | 106.78
| 7116 | 28.7 | 93.6 | 7093.21 | -25.49 | 121.48
| 7147 | 31.3 | 91.5 | 7120.05 | -26.17 | 136.96
| 7179 | 33.5 | 90.7 | 7147.07 | -26.49 | 154.11
| 7210 | 35.4 | 91 | 7172.63 | -26.75 | 171.64
| 7242 | 37.8 | 92.2 | 7198.32 | -27.29 | 190.71
| 7273 | 39.7 | 95.4 | 7222.5 | -28.59 | 210.06
| 7305 | 42.6 | 96.7 | 7246.59 | -30.82 | 231
| 7336 | 46.3 | 95 | 7268.72 | -33.02 | 252.59
| 7368 | 49.7 | 93.4 | 7290.13 | -34.75 | 276.3
| 7399 | 52.5 | 91.9 | 7309.59 | -35.86 | 300.4
| 7431 | 56 | 89.7 | 7328.29 | -36.21 | 326.36
| 7462 | 59.2 | 87.8 | 7344.9 | -35.63 | 352.52
| 7494 | 62.6 | 86.3 | 7360.46 | -34.19 | 380.44
| 7525 | 65.5 | 85.8 | 7374.02 | -32.27 | 408.25
| 7556 | 67.8 | 86.2 | 7386.31 | -30.28 | 436.64
| 7589 | 69.8 | 87.2 | 7398.24 | -28.51 | 467.35
| 7620 | 72.2 | 87.4 | 7408.33 | -27.13 | 496.63
| 7652 | 74.5 | 86.9 | 7417.5 | -25.61 | 527.24
| 7683 | 75.7 | 87.3 | 7425.47 | -24.09 | 557.16
| 7714 | 79.6 | 88.2 | 7432.1 | -22.9 | 587.42
| 7746 | 81.3 | 89.2 | 7437.41 | -22.19 | 618.96
| 7777 | 82.7 | 90.1 | 7441.72 | -22 | 649.66
| 7809 | 84.8 | 89.6 | 7445.21 | -21.92 | 681.47
| 7841 | 86.5 | 88.9 | 7447.63 | -21.5 | 713.37
| 7872 | 87.6 | 88.7 | 7449.23 | -20.85 | 744.32
| 7904 | 88.2 | 89 | 7450.4 | -20.21 | 776.29
| 7935 | 88.5 | 88.8 | 7451.3 | -19.62 | 807.28
| 7967 | 88.6 | 88.8 | 7452.1 | -18.95 | 839.26
| 7999 | 89.1 | 88.9 | 7452.75 | -18.3 | 871.25
| 8031 | 89.2 | 90.2 | 7453.22 | -18.05 | 903.24
| 8063 | 89.2 | 92.1 | 7453.67 | -18.69 | 935.23
| 8094 | 89.5 | 93.6 | 7454.02 | -20.24 | 966.19
| 8126 | 88.6 | 95.6 | 7454.55 | -22.8 | 998.08
| 8157 | 86.7 | 98.3 | 7455.82 | -26.55 | 1028.82
| 8188 | 84.7 | 100.3 | 7458.15 | -31.54 | 1059.32
| 8220 | 84.2 | 100.8 | 7461.24 | -37.37 | 1090.64
| 8251 | 84.8 | 100.4 | 7464.21 | -43.05 | 1120.97
| 8283 | 85 | 102.4 | 7467.06 | -49.35 | 1152.21
| 8315 | 83.6 | 102.8 | 7470.24 | -56.3 | 1183.28
| 8346 | 81.4 | 103.5 | 7474.28 | -63.29 | 1213.21
| 8377 | 78.9 | 104.4 | 7479.58 | -70.65 | 1242.85
| 8409 | 78.4 | 105.1 | 7485.88 | -78.64 | 1273.19
| 8440 | 78.9 | 104.9 | 7491.98 | -86.5 | 1302.55
| 8472 | 79.4 | 104.9 | 7498.01 | -94.58 | 1332.92
| 8503 | 80.5 | 105 | 7503.42 | -102.46 | 1362.41
| 8535 | 81.8 | 104.7 | 7508.34 | -110.56 | 1392.97
| 8566 | 83.3 | 104.1 | 7512.36 | -118.21 | 1422.74
| 8598 | 85.2 | 104.2 | 7515.57 | -125.99 | 1453.62
| 8629 | 86.2 | 105.4 | 7517.89 | -133.88 | 1483.5
| 8661 | 86.4 | 107.9 | 7519.95 | -143.03 | 1514.09
| 8692 | 86.2 | 110.6 | 7521.96 | -153.23 | 1543.3
| 8724 | 86.4 | 112.6 | 7524.02 | -164.99 | 1572.99
| 8755 | 86.6 | 114.9 | 7525.91 | -177.45 | 1601.31
| 8787 | 87.1 | 117.1 | 7527.67 | -191.45 | 1630.02
| 8818 | 87.5 | 119.6 | 7529.13 | -206.16 | 1657.27
| 8849 | 87.5 | 122.3 | 7530.49 | -222.08 | 1683.83
| 8881 | 87.9 | 124.5 | 7531.77 | -239.68 | 1710.52
| 8912 | 88 | 127.3 | 7532.88 | -257.85 | 1735.61
| 8944 | 88 | 130.1 | 7534 | -277.84 | 1760.57
| 8976 | 88.3 | 132.8 | 7535.03 | -299.01 | 1784.54
| 9007 | 89.2 | 136 | 7535.71 | -320.69 | 1806.68
| 9039 | 90.1 | 138.1 | 7535.9 | -344.11 | 1828.48
| 9070 | 90.2 | 140.6 | 7535.82 | -367.63 | 1848.68
| 9102 | 90.2 | 142.7 | 7535.71 | -392.72 | 1868.53
| 9133 | 90.4 | 143.4 | 7535.55 | -417.5 | 1887.16
| 9165 | 90.5 | 143.4 | 7535.29 | -443.19 | 1906.24
| 9196 | 90.5 | 143.6 | 7535.02 | -468.11 | 1924.68
| 9228 | 90.5 | 143.5 | 7534.74 | -493.85 | 1943.69
| 9259 | 90.4 | 143.2 | 7534.5 | -518.72 | 1962.2
| 9290 | 90.6 | 142.9 | 7534.23 | -543.49 | 1980.83
| 9385 | 91.2 | 146.7 | 7532.74 | -621.09 | 2035.57
| 9480 | 92.1 | 146.8 | 7530 | -700.51 | 2087.64
| 9574 | 91.5 | 148.1 | 7527.05 | -779.7 | 2138.19
| 9669 | 90.3 | 149.5 | 7525.56 | -860.95 | 2187.39
| 9763 | 91.3 | 149.4 | 7524.25 | -941.89 | 2235.17
| 9857 | 90.3 | 150.9 | 7522.93 | -1023.41 | 2281.95
| 9951 | 90.9 | 151 | 7521.95 | -1105.58 | 2327.59
| 10045 | 88.7 | 151.3 | 7522.28 | -1187.9 | 2372.94
| 10138 | 89.3 | 151.2 | 7523.9 | -1269.43 | 2417.67
| 10233 | 90.4 | 151 | 7524.15 | -1352.59 | 2463.58
| 10326 | 90.7 | 150.4 | 7523.26 | -1433.69 | 2509.09
| 10421 | 91 | 149.6 | 7521.85 | -1515.96 | 2556.58
| 10515 | 90.8 | 148.8 | 7520.37 | -1596.69 | 2604.71
| 10610 | 90.5 | 149.1 | 7519.29 | -1678.07 | 2653.7
| 10704 | 90.7 | 150.2 | 7518.31 | -1759.18 | 2701.2
| 10799 | 91.3 | 149.7 | 7516.65 | -1841.4 | 2748.76
| 10894 | 90.9 | 151.5 | 7514.83 | -1924.15 | 2795.39
| 10988 | 91 | 150.4 | 7513.27 | -2006.31 | 2841.02
| 11082 | 91.2 | 149.3 | 7511.46 | -2087.57 | 2888.23
| 11177 | 90.6 | 149.8 | 7509.97 | -2169.46 | 2936.36
| 11271 | 90.1 | 148.3 | 7509.4 | -2250.07 | 2984.71
| 11365 | 90.3 | 148.9 | 7509.07 | -2330.31 | 3033.68
| 11460 | 90.8 | 150 | 7508.16 | -2412.11 | 3081.96
| 11554 | 91.5 | 149.3 | 7506.27 | -2493.21 | 3129.45
| 11649 | 90.5 | 150.5 | 7504.61 | -2575.39 | 3177.09
| 11743 | 90.1 | 150.4 | 7504.12 | -2657.16 | 3223.44
| 11838 | 90.2 | 149.9 | 7503.87 | -2739.56 | 3270.73
| 11932 | 89.5 | 151 | 7504.12 | -2821.33 | 3317.09
| 12027 | 89.7 | 151.5 | 7504.78 | -2904.61 | 3362.78
| 12122 | 90.4 | 151.2 | 7504.7 | -2987.98 | 3408.33
| 12216 | 90.2 | 150.4 | 7504.2 | -3070.03 | 3454.18
| 12311 | 89.8 | 151.2 | 7504.2 | -3152.96 | 3500.53
| 12405 | 90.2 | 151.4 | 7504.2 | -3235.41 | 3545.67
| 12500 | 90.2 | 152.6 | 7503.87 | -3319.29 | 3590.27
| 12595 | 91.3 | 152.4 | 7502.63 | -3403.55 | 3634.13
| 12689 | 91.1 | 151.8 | 7500.66 | -3486.6 | 3678.11
| 12783 | 91 | 151.1 | 7498.94 | -3569.16 | 3723.02
| 12878 | 91.5 | 150.9 | 7496.87 | -3652.23 | 3769.07
| 12972 | 91.7 | 150.1 | 7494.24 | -3734.01 | 3815.34
| 13066 | 92.2 | 149.9 | 7491.04 | -3815.37 | 3862.31
| 13160 | 90.5 | 149.6 | 7488.83 | -3896.54 | 3909.65
| 13254 | 90.7 | 149.7 | 7487.84 | -3977.65 | 3957.15
| 13348 | 91.3 | 149.1 | 7486.2 | -4058.55 | 4004.99
| 13443 | 91 | 149.8 | 7484.3 | -4140.35 | 4053.27
| 13537 | 90 | 149.1 | 7483.48 | -4221.29 | 4101.04
| 13631 | 89.9 | 148.4 | 7483.56 | -4301.66 | 4149.81
| 13726 | 90.1 | 148.3 | 7483.56 | -4382.53 | 4199.66
| 13820 | 89.9 | 147.9 | 7483.56 | -4462.33 | 4249.33
| 13869 | 89.8 | 147.8 | 7483.69 | -4503.81 | 4275.4
| 13964 | 90.3 | 147.9 | 7483.6 | -4584.25 | 4325.96
| 14057 | 91.2 | 149 | 7482.39 | -4663.49 | 4374.61
| 14152 | 90.9 | 150.7 | 7480.65 | -4745.62 | 4422.32
| 14247 | 91.6 | 150.2 | 7478.57 | -4828.24 | 4469.16
| 14342 | 90.3 | 150.4 | 7477 | -4910.75 | 4516.22
| 14436 | 92 | 151.2 | 7475.11 | -4992.79 | 4562.07
| 14531 | 90.2 | 151.1 | 7473.29 | -5075.98 | 4607.9
| 14625 | 91.6 | 151 | 7471.81 | -5158.22 | 4653.39
| 14720 | 90.1 | 151.5 | 7470.4 | -5241.5 | 4699.08
| 14814 | 89.8 | 151.1 | 7470.48 | -5323.95 | 4744.22
| 14908 | 89.4 | 150.4 | 7471.14 | -5405.96 | 4790.15
| 15002 | 88.9 | 150.4 | 7472.53 | -5487.68 | 4836.57
| 15097 | 90.8 | 150.8 | 7472.78 | -5570.44 | 4883.21
| 15191 | 90.5 | 151.1 | 7471.72 | -5652.61 | 4928.85
| 15286 | 90 | 151.1 | 7471.3 | -5735.78 | 4974.76
| 15380 | 91 | 150.6 | 7470.48 | -5817.87 | 5020.54
| 15473 | 90.2 | 150.2 | 7469.51 | -5898.73 | 5066.48
| 15568 | 92.2 | 150.1 | 7467.52 | -5981.1 | 5113.75
| 15662 | 90.6 | 149.9 | 7465.22 | -6062.48 | 5160.73
| 15757 | 90.2 | 150 | 7464.56 | -6144.71 | 5208.3
| 15851 | 89.2 | 149.8 | 7465.05 | -6226.03 | 5255.44
| 15946 | 90.9 | 148.9 | 7464.97 | -6307.76 | 5303.87
| 16041 | 90.8 | 148.5 | 7463.56 | -6388.92 | 5353.22
| 16135 | 91.4 | 148.3 | 7461.75 | -6468.97 | 5402.47
| 16229 | 92.7 | 149.6 | 7458.39 | -6549.44 | 5450.92
| 16324 | 92 | 148.9 | 7454.5 | -6631.02 | 5499.45
| 16418 | 90.1 | 148.5 | 7452.77 | -6711.32 | 5548.27
| 16512 | 91.1 | 148.6 | 7451.79 | -6791.51 | 5597.31
| 16607 | 90.2 | 149.7 | 7450.71 | -6873.06 | 5646.03
| 16700 | 91.2 | 149.4 | 7449.58 | -6953.22 | 5693.15
| 16795 | 91.3 | 149.5 | 7447.5 | -7035.02 | 5741.43
| 16890 | 90 | 150.8 | 7446.43 | -7117.4 | 5788.71
| 16984 | 90.6 | 150.3 | 7445.93 | -7199.26 | 5834.92
| 17079 | 91.6 | 149.5 | 7444.11 | -7281.43 | 5882.56
| 17173 | 90.5 | 150.4 | 7442.39 | -7362.78 | 5929.62
| 17267 | 91.1 | 149.7 | 7441.07 | -7444.22 | 5976.54
| 17361 | 90.6 | 150.6 | 7439.68 | -7525.74 | 6023.32
| 17456 | 91 | 150.4 | 7438.35 | -7608.41 | 6070.1
| 17550 | 92.1 | 150.5 | 7435.81 | -7690.15 | 6116.44
| 17644 | 90 | 150.5 | 7434.09 | -7771.95 | 6162.72
| 17739 | 90.5 | 150.4 | 7433.67 | -7854.59 | 6209.57
| 17833 | 91.5 | 150.5 | 7432.03 | -7936.35 | 6255.92
| 17928 | 91 | 151.6 | 7429.96 | -8019.46 | 6301.89
| 18022 | 92.7 | 151.3 | 7426.93 | -8101.98 | 6346.79
| 18117 | 92.4 | 152.5 | 7422.7 | -8185.7 | 6391.49
| 18210 | 91.6 | 153.9 | 7419.45 | -8268.66 | 6433.4
| 18304 | 90.6 | 152.6 | 7417.65 | -8352.58 | 6475.7
| 18399 | 91.3 | 152.3 | 7416.07 | -8436.79 | 6519.63
| 18492 | 90.2 | 152.6 | 7414.86 | -8519.24 | 6562.64
| 18588 | 90.5 | 152.1 | 7414.27 | -8604.27 | 6607.19
| 18682 | 90.4 | 151.8 | 7413.53 | -8687.23 | 6651.39
| 18777 | 90.4 | 151.5 | 7412.87 | -8770.83 | 6696.5
| 18871 | 90.5 | 150.9 | 7412.13 | -8853.2 | 6741.79
| 18931 | 90.8 | 150.5 | 7411.45 | -8905.52 | 6771.15
| 18988 | 90.8 | 150.5 | 7410.65 | -8955.13 | 6799.21

## Lookup (hidden)
North Reference | RetunValue | Grid Type | ReturnValue | Deviation Indicator | ReturnValue
| 2 |  | 0 |  | 4
True |  | SPCS-Colorado Central-NAD27 |  | Directional
Grid |  | SPCS-Colorado Central-NAD83 |  | High Angle
|  | SPCS-Colorado North-NAD27 |  | Horizontal
SPCS-Colorado North-NAD83
SPCS-Colorado South-NAD27
SPCS-Colorado South-NAD83
UTM-Zone 12 NAD27
UTM-Zone 12 NAD83
UTM-Zone 13 NAD27
UTM-Zone 13 NAD83