## Data
Header Information | measured depth (ft) | inclination (°) | azimuth (°) | true vertical depth (ft) | northing +N/-S (ft) | easting +E/-W (ft)
Operator Name | 0 | 0 | 0 | 0 | 0 | 0
Carrizo (Niobrara) LLC | 144 | 0.6 | 159.5 | 144 | -0.71 | 0.26
Operator Number | 240 | 1.1 | 358.8 | 239.99 | -0.26 | 0.42
10439 | 334 | 1.8 | 353.7 | 333.96 | 2.11 | 0.24
Well Name and Number | 427 | 1.7 | 358.5 | 426.92 | 4.94 | 0.04
Speaker 2-27-8-61 | 521 | 1.9 | 346.4 | 520.87 | 7.85 | -0.36
API Number (if available) | 614 | 1.8 | 359.4 | 613.82 | 10.81 | -0.74
05-123-38332 | 708 | 3 | 342.5 | 707.74 | 14.63 | -1.49
Location: QQ SEC TWP RGE | 802 | 3.3 | 341.8 | 801.6 | 19.55 | -3.08
NWNW SEC 27 T8N R61W | 895 | 3.5 | 344.2 | 894.44 | 24.82 | -4.69
Citing Type: Planned or Actual | 989 | 3.3 | 343.5 | 988.27 | 30.18 | -6.24
Planned | 1082 | 3.1 | 343.4 | 1081.13 | 35.16 | -7.71
Deviation Indicator | 1176 | 3.3 | 339 | 1174.98 | 40.12 | -9.41
Horizontal | 1269 | 3.2 | 341.8 | 1267.83 | 45.08 | -11.18
North Reference | 1363 | 2.9 | 342.1 | 1361.7 | 49.84 | -12.73
Grid | 1412 | 2.9 | 336 | 1410.63 | 52.15 | -13.62
Grid Type | 1533 | 2.9 | 346 | 1531.48 | 57.92 | -15.6
SPCS-Colorado Central-NAD83 | 1618 | 2.9 | 347.4 | 1616.37 | 62.1 | -16.59
| 1703 | 2.6 | 346.9 | 1701.27 | 66.08 | -17.5
| 1788 | 2.7 | 345 | 1786.18 | 69.89 | -18.45
| 1873 | 2.4 | 349 | 1871.1 | 73.57 | -19.31
| 1959 | 2.4 | 343.7 | 1957.02 | 77.06 | -20.16
| 2044 | 2.6 | 343.4 | 2041.94 | 80.62 | -21.21
| 2129 | 2.4 | 341.1 | 2126.86 | 84.15 | -22.34
| 2215 | 2.2 | 342 | 2212.79 | 87.43 | -23.43
| 2300 | 2 | 340.2 | 2297.73 | 90.37 | -24.44
| 2385 | 2.1 | 334.2 | 2382.68 | 93.17 | -25.62
| 2470 | 2 | 333.9 | 2467.62 | 95.9 | -26.95
| 2556 | 2.1 | 334.8 | 2553.57 | 98.68 | -28.28
| 2641 | 2.3 | 333.2 | 2638.51 | 101.61 | -29.71
| 2726 | 2.5 | 337.2 | 2723.43 | 104.84 | -31.2
| 2811 | 2.6 | 334.2 | 2808.35 | 108.29 | -32.75
| 2896 | 2.7 | 332.6 | 2893.26 | 111.8 | -34.51
| 2982 | 3.2 | 330.9 | 2979.14 | 115.69 | -36.61
| 3067 | 3.1 | 331.9 | 3064.01 | 119.79 | -38.85
| 3152 | 3.2 | 328.1 | 3148.89 | 123.84 | -41.19
| 3237 | 3 | 335.3 | 3233.76 | 127.87 | -43.37
| 3323 | 2.3 | 327.2 | 3319.67 | 131.37 | -45.25
| 3408 | 1.6 | 305.4 | 3404.62 | 133.49 | -47.14
| 3493 | 1.3 | 254.1 | 3489.6 | 133.91 | -49.03
| 3578 | 1.6 | 274.1 | 3574.57 | 133.73 | -51.14
| 3664 | 2.9 | 319.5 | 3660.51 | 135.47 | -53.75
| 3749 | 3.5 | 326.5 | 3745.38 | 139.27 | -56.58
| 3834 | 3.6 | 326.3 | 3830.21 | 143.65 | -59.49
| 3920 | 3.7 | 325.3 | 3916.04 | 148.18 | -62.57
| 4005 | 3.7 | 325.3 | 4000.86 | 152.69 | -65.69
| 4090 | 3.6 | 330.4 | 4085.69 | 157.27 | -68.57
| 4175 | 3.5 | 341.8 | 4170.53 | 162.05 | -70.7
| 4261 | 3.3 | 347.1 | 4256.38 | 166.96 | -72.07
| 4346 | 3.5 | 356.7 | 4341.23 | 171.93 | -72.77
| 4431 | 3.8 | 352.7 | 4426.05 | 177.32 | -73.28
| 4516 | 3.3 | 355 | 4510.89 | 182.55 | -73.85
| 4602 | 2.5 | 4.5 | 4596.78 | 186.88 | -73.92
| 4687 | 2 | 8 | 4681.72 | 190.2 | -73.57
| 4772 | 2.6 | 350.6 | 4766.65 | 193.57 | -73.67
| 4858 | 2.9 | 348.6 | 4852.55 | 197.63 | -74.42
| 4943 | 2.5 | 351.6 | 4937.45 | 201.57 | -75.12
| 5028 | 1.8 | 350.8 | 5022.39 | 204.72 | -75.6
| 5113 | 1.4 | 349 | 5107.36 | 207.06 | -76.01
| 5198 | 1.1 | 1.3 | 5192.34 | 208.89 | -76.19
| 5284 | 1 | 8.2 | 5278.33 | 210.46 | -76.07
| 5368 | 2.2 | 336.2 | 5362.29 | 212.66 | -76.61
| 5454 | 1.7 | 336.9 | 5448.24 | 215.35 | -77.78
| 5539 | 1.4 | 334.1 | 5533.21 | 217.44 | -78.73
| 5624 | 1.1 | 327.2 | 5618.19 | 219.06 | -79.62
| 5709 | 0.9 | 324.4 | 5703.18 | 220.29 | -80.46
| 5795 | 0.8 | 327.5 | 5789.17 | 221.34 | -81.17
| 5831 | 1.5 | 248.3 | 5825.16 | 221.38 | -81.74
| 5873 | 1 | 345.1 | 5867.16 | 221.53 | -82.35
| 5916 | 1.1 | 352.3 | 5910.15 | 222.31 | -82.5
| 5959 | 1.2 | 217 | 5953.15 | 222.35 | -82.83
| 6002 | 5.8 | 201.9 | 5996.05 | 219.98 | -83.91
| 6044 | 9.2 | 198.2 | 6037.69 | 214.82 | -85.75
| 6087 | 12.5 | 195.7 | 6079.91 | 207.07 | -88.08
| 6130 | 15.6 | 195.5 | 6121.62 | 197.02 | -90.89
| 6172 | 18.7 | 196.9 | 6161.75 | 185.13 | -94.36
| 6214 | 22.9 | 197.8 | 6201.01 | 170.9 | -98.81
| 6257 | 27.1 | 195.9 | 6239.97 | 153.51 | -104.06
| 6300 | 31.6 | 195 | 6277.44 | 133.2 | -109.66
| 6342 | 36.8 | 194.1 | 6312.17 | 110.35 | -115.57
| 6385 | 42.1 | 192.9 | 6345.36 | 83.79 | -121.93
| 6427 | 47.5 | 190.8 | 6375.15 | 54.83 | -127.98
| 6470 | 52.3 | 189.2 | 6402.84 | 22.45 | -133.68
| 6513 | 57.6 | 186.4 | 6427.53 | -12.41 | -138.42
| 6555 | 62.3 | 185.2 | 6448.56 | -48.57 | -142.09
| 6603 | 66.3 | 184.1 | 6469.37 | -91.67 | -145.59
| 6684 | 74.9 | 181.3 | 6496.25 | -167.91 | -149.13
| 6731 | 80.4 | 179 | 6506.3 | -213.8 | -149.24
| 6774 | 83.5 | 177.1 | 6512.32 | -256.34 | -147.79
| 6816 | 84.8 | 176.7 | 6516.6 | -298.06 | -145.53
| 6859 | 85 | 177.3 | 6520.43 | -340.83 | -143.29
| 6901 | 88.6 | 176.6 | 6522.77 | -382.7 | -141.06
| 6944 | 90.3 | 176.2 | 6523.18 | -425.61 | -138.36
| 6987 | 90.6 | 176.6 | 6522.85 | -468.53 | -135.66
| 7029 | 90.3 | 175.8 | 6522.52 | -510.43 | -132.88
| 7072 | 89 | 175.5 | 6522.78 | -553.31 | -129.62
| 7115 | 89.1 | 175.1 | 6523.49 | -596.16 | -126.09
| 7157 | 89.1 | 174.6 | 6524.15 | -637.98 | -122.32
| 7200 | 88.8 | 174.1 | 6524.94 | -680.76 | -118.09
| 7243 | 88.5 | 174.4 | 6525.95 | -723.54 | -113.78
| 7285 | 89.8 | 177.1 | 6526.58 | -765.41 | -110.67
| 7328 | 90 | 176.4 | 6526.65 | -808.34 | -108.23
| 7370 | 90 | 175.8 | 6526.65 | -850.24 | -105.38
| 7413 | 89.8 | 175.5 | 6526.73 | -893.12 | -102.12
| 7456 | 90 | 175.1 | 6526.8 | -935.98 | -98.59
| 7498 | 89.9 | 176.9 | 6526.84 | -977.87 | -95.66
| 7541 | 90 | 176.4 | 6526.87 | -1020.8 | -93.15
| 7583 | 89.9 | 175.3 | 6526.91 | -1062.69 | -90.11
| 7626 | 90.3 | 174.6 | 6526.84 | -1105.52 | -86.33
| 7669 | 90.4 | 177.1 | 6526.57 | -1148.4 | -83.21
| 7711 | 90.7 | 179.9 | 6526.17 | -1190.38 | -82.11
| 7754 | 91.6 | 179 | 6525.31 | -1233.37 | -81.7
| 7797 | 92.1 | 178.7 | 6523.92 | -1276.34 | -80.84
| 7839 | 90 | 180.4 | 6523.15 | -1318.33 | -80.51
| 7882 | 89.3 | 180.1 | 6523.41 | -1361.33 | -80.7
| 7924 | 89.5 | 179 | 6523.85 | -1403.32 | -80.37
| 7967 | 90.2 | 178.7 | 6523.96 | -1446.31 | -79.5
| 8010 | 90.5 | 178 | 6523.7 | -1489.29 | -78.27
| 8052 | 90.2 | 180.8 | 6523.45 | -1531.29 | -77.83
| 8095 | 90.9 | 180.4 | 6523.03 | -1574.28 | -78.28
| 8138 | 91.5 | 180.1 | 6522.13 | -1617.27 | -78.46
| 8180 | 88.7 | 182 | 6522.06 | -1659.26 | -79.23
| 8223 | 88.5 | 182 | 6523.11 | -1702.22 | -80.73
| 8266 | 88.4 | 181.6 | 6524.27 | -1745.18 | -82.08
| 8308 | 88.6 | 180.6 | 6525.37 | -1787.16 | -82.89
| 8351 | 87.8 | 180.6 | 6526.72 | -1830.14 | -83.34
| 8394 | 87.4 | 180.1 | 6528.52 | -1873.1 | -83.6
| 8436 | 89.3 | 182.2 | 6529.73 | -1915.07 | -84.45
| 8479 | 90.1 | 182.2 | 6529.96 | -1958.03 | -86.1
| 8521 | 90.6 | 182.4 | 6529.7 | -2000 | -87.78
| 8564 | 90.8 | 181.1 | 6529.18 | -2042.97 | -89.1
| 8607 | 91 | 179.9 | 6528.5 | -2085.97 | -89.47
| 8649 | 91 | 178.3 | 6527.77 | -2127.95 | -88.81
| 8692 | 90.6 | 178.1 | 6527.17 | -2170.93 | -87.46
| 8735 | 89.2 | 180.6 | 6527.24 | -2213.92 | -86.97
| 8777 | 87.8 | 181.3 | 6528.34 | -2255.9 | -87.67
| 8820 | 87.2 | 180.8 | 6530.22 | -2298.85 | -88.46
| 8862 | 87.1 | 180.8 | 6532.31 | -2340.8 | -89.04
| 8905 | 87.1 | 180.1 | 6534.48 | -2383.74 | -89.38
| 8948 | 86.9 | 179.2 | 6536.73 | -2426.68 | -89.12
| 8990 | 89.3 | 179.7 | 6538.12 | -2468.65 | -88.71
| 9033 | 89 | 179.4 | 6538.76 | -2511.64 | -88.38
| 9076 | 88.9 | 180.6 | 6539.55 | -2554.64 | -88.38
| 9118 | 89.7 | 180.4 | 6540.06 | -2596.63 | -88.74
| 9161 | 91.8 | 180.4 | 6539.5 | -2639.62 | -89.04
| 9204 | 92.2 | 179.9 | 6538 | -2682.6 | -89.16
| 9246 | 90 | 177.1 | 6537.19 | -2724.57 | -88.06
| 9289 | 90 | 177.1 | 6537.19 | -2767.51 | -85.88
| 9332 | 90.3 | 179.9 | 6537.08 | -2810.49 | -84.75
| 9374 | 90.1 | 180.8 | 6536.93 | -2852.49 | -85.01
| 9417 | 89.3 | 180.6 | 6537.16 | -2895.49 | -85.54
| 9459 | 89.7 | 180.8 | 6537.53 | -2937.48 | -86.05
| 9502 | 89.5 | 180.4 | 6537.83 | -2980.48 | -86.5
| 9545 | 89.4 | 180.9 | 6538.24 | -3023.48 | -86.99
| 9587 | 90.1 | 181.1 | 6538.42 | -3065.47 | -87.72
| 9630 | 90.1 | 181.8 | 6538.35 | -3108.45 | -88.81
| 9672 | 89.8 | 181.5 | 6538.38 | -3150.44 | -90.02
| 9715 | 89.4 | 181.1 | 6538.68 | -3193.42 | -90.99
| 9757 | 89.9 | 180.9 | 6538.94 | -3235.42 | -91.73
| 9800 | 89.8 | 180.6 | 6539.05 | -3278.41 | -92.29
| 9842 | 89.4 | 178.8 | 6539.35 | -3320.41 | -92.07
| 9885 | 89.2 | 177.4 | 6539.87 | -3363.38 | -90.64
| 9928 | 89.3 | 176.9 | 6540.43 | -3406.32 | -88.51
| 9970 | 90.7 | 178.5 | 6540.43 | -3448.29 | -86.82
| 10013 | 90.7 | 177.3 | 6539.91 | -3491.26 | -85.25
| 10055 | 88.3 | 175.8 | 6540.28 | -3533.17 | -82.72
| 10098 | 88.3 | 175.5 | 6541.55 | -3576.03 | -79.46
| 10141 | 88.5 | 175.3 | 6542.75 | -3618.88 | -76.01
| 10183 | 88.6 | 178.1 | 6543.81 | -3660.79 | -73.59
| 10226 | 88.7 | 176.7 | 6544.83 | -3703.73 | -71.64
| 10268 | 89.3 | 177.1 | 6545.56 | -3745.66 | -69.37
| 10311 | 90.2 | 181.1 | 6545.75 | -3788.65 | -68.7
| 10354 | 90.3 | 180.6 | 6545.56 | -3831.64 | -69.34
| 10396 | 90 | 180.2 | 6545.45 | -3873.64 | -69.63
| 10439 | 89.9 | 179.9 | 6545.49 | -3916.64 | -69.67
| 10482 | 87.2 | 180.9 | 6546.58 | -3959.62 | -69.97
| 10524 | 86.7 | 180.6 | 6548.81 | -4001.56 | -70.52
| 10567 | 86.4 | 179.7 | 6551.4 | -4044.48 | -70.63
| 10609 | 89.8 | 181.5 | 6552.79 | -4086.45 | -71.07
| 10652 | 91.8 | 181.8 | 6552.19 | -4129.42 | -72.31
| 10694 | 91.7 | 181.3 | 6550.91 | -4171.39 | -73.44
| 10737 | 91.7 | 180.9 | 6549.63 | -4214.36 | -74.27
| 10780 | 89.8 | 179.4 | 6549.07 | -4257.35 | -74.38
| 10822 | 89.3 | 177.6 | 6549.4 | -4299.34 | -73.28
| 10865 | 90 | 177.1 | 6549.66 | -4342.29 | -71.29
| 10907 | 90 | 175.8 | 6549.66 | -4384.21 | -68.69
| 10950 | 91.7 | 178.3 | 6549.02 | -4427.14 | -66.48
| 10993 | 90.6 | 177.3 | 6548.16 | -4470.1 | -64.83
| 11035 | 90.7 | 177.1 | 6547.68 | -4512.05 | -62.78
| 11078 | 90.8 | 177.1 | 6547.12 | -4554.99 | -60.6
| 11120 | 91 | 176.6 | 6546.46 | -4596.92 | -58.29
| 11125 | 91 | 176.4 | 6546.38 | -4601.91 | -57.99
| 11182 | 91 | 176.4 | 6545.38 | -4658.79 | -54.41

## Lookup (hidden)
North Reference | RetunValue | Grid Type | ReturnValue | Deviation Indicator | ReturnValue
| 3 |  | 3 |  | 4
True |  | SPCS-Colorado Central-NAD27 |  | Directional
Grid |  | SPCS-Colorado Central-NAD83 |  | High Angle
|  | SPCS-Colorado North-NAD27 |  | Horizontal
SPCS-Colorado North-NAD83
SPCS-Colorado South-NAD27
SPCS-Colorado South-NAD83
UTM-Zone 12 NAD27
UTM-Zone 12 NAD83
UTM-Zone 13 NAD27
UTM-Zone 13 NAD83

## Sheet1
0 | 0 | 0 | 0 | 0 | 0
144 | 0.6 | 159.5 | 144 | -0.71 | 0.26
240 | 1.1 | 358.8 | 239.99 | -0.26 | 0.42
334 | 1.8 | 353.7 | 333.96 | 2.11 | 0.24
427 | 1.7 | 358.5 | 426.92 | 4.94 | 0.04
521 | 1.9 | 346.4 | 520.87 | 7.85 | -0.36
614 | 1.8 | 359.4 | 613.82 | 10.81 | -0.74
708 | 3 | 342.5 | 707.74 | 14.63 | -1.49
802 | 3.3 | 341.8 | 801.6 | 19.55 | -3.08
895 | 3.5 | 344.2 | 894.44 | 24.82 | -4.69
989 | 3.3 | 343.5 | 988.27 | 30.18 | -6.24
1082 | 3.1 | 343.4 | 1081.13 | 35.16 | -7.71
1176 | 3.3 | 339 | 1174.98 | 40.12 | -9.41
1269 | 3.2 | 341.8 | 1267.83 | 45.08 | -11.18
1363 | 2.9 | 342.1 | 1361.7 | 49.84 | -12.73
1412 | 2.9 | 336 | 1410.63 | 52.15 | -13.62
1533 | 2.9 | 346 | 1531.48 | 57.92 | -15.6
1618 | 2.9 | 347.4 | 1616.37 | 62.1 | -16.59
1703 | 2.6 | 346.9 | 1701.27 | 66.08 | -17.5
1788 | 2.7 | 345 | 1786.18 | 69.89 | -18.45
1873 | 2.4 | 349 | 1871.1 | 73.57 | -19.31
1959 | 2.4 | 343.7 | 1957.02 | 77.06 | -20.16
2044 | 2.6 | 343.4 | 2041.94 | 80.62 | -21.21
2129 | 2.4 | 341.1 | 2126.86 | 84.15 | -22.34
2215 | 2.2 | 342 | 2212.79 | 87.43 | -23.43
2300 | 2 | 340.2 | 2297.73 | 90.37 | -24.44
2385 | 2.1 | 334.2 | 2382.68 | 93.17 | -25.62
2470 | 2 | 333.9 | 2467.62 | 95.9 | -26.95
2556 | 2.1 | 334.8 | 2553.57 | 98.68 | -28.28
2641 | 2.3 | 333.2 | 2638.51 | 101.61 | -29.71
2726 | 2.5 | 337.2 | 2723.43 | 104.84 | -31.2
2811 | 2.6 | 334.2 | 2808.35 | 108.29 | -32.75
2896 | 2.7 | 332.6 | 2893.26 | 111.8 | -34.51
2982 | 3.2 | 330.9 | 2979.14 | 115.69 | -36.61
3067 | 3.1 | 331.9 | 3064.01 | 119.79 | -38.85
3152 | 3.2 | 328.1 | 3148.89 | 123.84 | -41.19
3237 | 3 | 335.3 | 3233.76 | 127.87 | -43.37
3323 | 2.3 | 327.2 | 3319.67 | 131.37 | -45.25
3408 | 1.6 | 305.4 | 3404.62 | 133.49 | -47.14
3493 | 1.3 | 254.1 | 3489.6 | 133.91 | -49.03
3578 | 1.6 | 274.1 | 3574.57 | 133.73 | -51.14
3664 | 2.9 | 319.5 | 3660.51 | 135.47 | -53.75
3749 | 3.5 | 326.5 | 3745.38 | 139.27 | -56.58
3834 | 3.6 | 326.3 | 3830.21 | 143.65 | -59.49
3920 | 3.7 | 325.3 | 3916.04 | 148.18 | -62.57
4005 | 3.7 | 325.3 | 4000.86 | 152.69 | -65.69
4090 | 3.6 | 330.4 | 4085.69 | 157.27 | -68.57
4175 | 3.5 | 341.8 | 4170.53 | 162.05 | -70.7
4261 | 3.3 | 347.1 | 4256.38 | 166.96 | -72.07
4346 | 3.5 | 356.7 | 4341.23 | 171.93 | -72.77
4431 | 3.8 | 352.7 | 4426.05 | 177.32 | -73.28
4516 | 3.3 | 355 | 4510.89 | 182.55 | -73.85
4602 | 2.5 | 4.5 | 4596.78 | 186.88 | -73.92
4687 | 2 | 8 | 4681.72 | 190.2 | -73.57
4772 | 2.6 | 350.6 | 4766.65 | 193.57 | -73.67
4858 | 2.9 | 348.6 | 4852.55 | 197.63 | -74.42
4943 | 2.5 | 351.6 | 4937.45 | 201.57 | -75.12
5028 | 1.8 | 350.8 | 5022.39 | 204.72 | -75.6
5113 | 1.4 | 349 | 5107.36 | 207.06 | -76.01
5198 | 1.1 | 1.3 | 5192.34 | 208.89 | -76.19
5284 | 1 | 8.2 | 5278.33 | 210.46 | -76.07
5368 | 2.2 | 336.2 | 5362.29 | 212.66 | -76.61
5454 | 1.7 | 336.9 | 5448.24 | 215.35 | -77.78
5539 | 1.4 | 334.1 | 5533.21 | 217.44 | -78.73
5624 | 1.1 | 327.2 | 5618.19 | 219.06 | -79.62
5709 | 0.9 | 324.4 | 5703.18 | 220.29 | -80.46
5795 | 0.8 | 327.5 | 5789.17 | 221.34 | -81.17
5831 | 1.5 | 248.3 | 5825.16 | 221.38 | -81.74
5873 | 1 | 345.1 | 5867.16 | 221.53 | -82.35
5916 | 1.1 | 352.3 | 5910.15 | 222.31 | -82.5
5959 | 1.2 | 217 | 5953.15 | 222.35 | -82.83
6002 | 5.8 | 201.9 | 5996.05 | 219.98 | -83.91
6044 | 9.2 | 198.2 | 6037.69 | 214.82 | -85.75
6087 | 12.5 | 195.7 | 6079.91 | 207.07 | -88.08
6130 | 15.6 | 195.5 | 6121.62 | 197.02 | -90.89
6172 | 18.7 | 196.9 | 6161.75 | 185.13 | -94.36
6214 | 22.9 | 197.8 | 6201.01 | 170.9 | -98.81
6257 | 27.1 | 195.9 | 6239.97 | 153.51 | -104.06
6300 | 31.6 | 195 | 6277.44 | 133.2 | -109.66
6342 | 36.8 | 194.1 | 6312.17 | 110.35 | -115.57
6385 | 42.1 | 192.9 | 6345.36 | 83.79 | -121.93
6427 | 47.5 | 190.8 | 6375.15 | 54.83 | -127.98
6470 | 52.3 | 189.2 | 6402.84 | 22.45 | -133.68
6513 | 57.6 | 186.4 | 6427.53 | -12.41 | -138.42
6555 | 62.3 | 185.2 | 6448.56 | -48.57 | -142.09
6603 | 66.3 | 184.1 | 6469.37 | -91.67 | -145.59
6684 | 74.9 | 181.3 | 6496.25 | -167.91 | -149.13
6731 | 80.4 | 179 | 6506.3 | -213.8 | -149.24
6774 | 83.5 | 177.1 | 6512.32 | -256.34 | -147.79
6816 | 84.8 | 176.7 | 6516.6 | -298.06 | -145.53
6859 | 85 | 177.3 | 6520.43 | -340.83 | -143.29
6901 | 88.6 | 176.6 | 6522.77 | -382.7 | -141.06
6944 | 90.3 | 176.2 | 6523.18 | -425.61 | -138.36
6987 | 90.6 | 176.6 | 6522.85 | -468.53 | -135.66
7029 | 90.3 | 175.8 | 6522.52 | -510.43 | -132.88
7072 | 89 | 175.5 | 6522.78 | -553.31 | -129.62
7115 | 89.1 | 175.1 | 6523.49 | -596.16 | -126.09
7157 | 89.1 | 174.6 | 6524.15 | -637.98 | -122.32
7200 | 88.8 | 174.1 | 6524.94 | -680.76 | -118.09
7243 | 88.5 | 174.4 | 6525.95 | -723.54 | -113.78
7285 | 89.8 | 177.1 | 6526.58 | -765.41 | -110.67
7328 | 90 | 176.4 | 6526.65 | -808.34 | -108.23
7370 | 90 | 175.8 | 6526.65 | -850.24 | -105.38
7413 | 89.8 | 175.5 | 6526.73 | -893.12 | -102.12
7456 | 90 | 175.1 | 6526.8 | -935.98 | -98.59
7498 | 89.9 | 176.9 | 6526.84 | -977.87 | -95.66
7541 | 90 | 176.4 | 6526.87 | -1020.8 | -93.15
7583 | 89.9 | 175.3 | 6526.91 | -1062.69 | -90.11
7626 | 90.3 | 174.6 | 6526.84 | -1105.52 | -86.33
7669 | 90.4 | 177.1 | 6526.57 | -1148.4 | -83.21
7711 | 90.7 | 179.9 | 6526.17 | -1190.38 | -82.11
7754 | 91.6 | 179 | 6525.31 | -1233.37 | -81.7
7797 | 92.1 | 178.7 | 6523.92 | -1276.34 | -80.84
7839 | 90 | 180.4 | 6523.15 | -1318.33 | -80.51
7882 | 89.3 | 180.1 | 6523.41 | -1361.33 | -80.7
7924 | 89.5 | 179 | 6523.85 | -1403.32 | -80.37
7967 | 90.2 | 178.7 | 6523.96 | -1446.31 | -79.5
8010 | 90.5 | 178 | 6523.7 | -1489.29 | -78.27
8052 | 90.2 | 180.8 | 6523.45 | -1531.29 | -77.83
8095 | 90.9 | 180.4 | 6523.03 | -1574.28 | -78.28
8138 | 91.5 | 180.1 | 6522.13 | -1617.27 | -78.46
8180 | 88.7 | 182 | 6522.06 | -1659.26 | -79.23
8223 | 88.5 | 182 | 6523.11 | -1702.22 | -80.73
8266 | 88.4 | 181.6 | 6524.27 | -1745.18 | -82.08
8308 | 88.6 | 180.6 | 6525.37 | -1787.16 | -82.89
8351 | 87.8 | 180.6 | 6526.72 | -1830.14 | -83.34
8394 | 87.4 | 180.1 | 6528.52 | -1873.1 | -83.6
8436 | 89.3 | 182.2 | 6529.73 | -1915.07 | -84.45
8479 | 90.1 | 182.2 | 6529.96 | -1958.03 | -86.1
8521 | 90.6 | 182.4 | 6529.7 | -2000 | -87.78
8564 | 90.8 | 181.1 | 6529.18 | -2042.97 | -89.1
8607 | 91 | 179.9 | 6528.5 | -2085.97 | -89.47
8649 | 91 | 178.3 | 6527.77 | -2127.95 | -88.81
8692 | 90.6 | 178.1 | 6527.17 | -2170.93 | -87.46
8735 | 89.2 | 180.6 | 6527.24 | -2213.92 | -86.97
8777 | 87.8 | 181.3 | 6528.34 | -2255.9 | -87.67
8820 | 87.2 | 180.8 | 6530.22 | -2298.85 | -88.46
8862 | 87.1 | 180.8 | 6532.31 | -2340.8 | -89.04
8905 | 87.1 | 180.1 | 6534.48 | -2383.74 | -89.38
8948 | 86.9 | 179.2 | 6536.73 | -2426.68 | -89.12
8990 | 89.3 | 179.7 | 6538.12 | -2468.65 | -88.71
9033 | 89 | 179.4 | 6538.76 | -2511.64 | -88.38
9076 | 88.9 | 180.6 | 6539.55 | -2554.64 | -88.38
9118 | 89.7 | 180.4 | 6540.06 | -2596.63 | -88.74
9161 | 91.8 | 180.4 | 6539.5 | -2639.62 | -89.04
9204 | 92.2 | 179.9 | 6538 | -2682.6 | -89.16
9246 | 90 | 177.1 | 6537.19 | -2724.57 | -88.06
9289 | 90 | 177.1 | 6537.19 | -2767.51 | -85.88
9332 | 90.3 | 179.9 | 6537.08 | -2810.49 | -84.75
9374 | 90.1 | 180.8 | 6536.93 | -2852.49 | -85.01
9417 | 89.3 | 180.6 | 6537.16 | -2895.49 | -85.54
9459 | 89.7 | 180.8 | 6537.53 | -2937.48 | -86.05
9502 | 89.5 | 180.4 | 6537.83 | -2980.48 | -86.5
9545 | 89.4 | 180.9 | 6538.24 | -3023.48 | -86.99
9587 | 90.1 | 181.1 | 6538.42 | -3065.47 | -87.72
9630 | 90.1 | 181.8 | 6538.35 | -3108.45 | -88.81
9672 | 89.8 | 181.5 | 6538.38 | -3150.44 | -90.02
9715 | 89.4 | 181.1 | 6538.68 | -3193.42 | -90.99
9757 | 89.9 | 180.9 | 6538.94 | -3235.42 | -91.73
9800 | 89.8 | 180.6 | 6539.05 | -3278.41 | -92.29
9842 | 89.4 | 178.8 | 6539.35 | -3320.41 | -92.07
9885 | 89.2 | 177.4 | 6539.87 | -3363.38 | -90.64
9928 | 89.3 | 176.9 | 6540.43 | -3406.32 | -88.51
9970 | 90.7 | 178.5 | 6540.43 | -3448.29 | -86.82
10013 | 90.7 | 177.3 | 6539.91 | -3491.26 | -85.25
10055 | 88.3 | 175.8 | 6540.28 | -3533.17 | -82.72
10098 | 88.3 | 175.5 | 6541.55 | -3576.03 | -79.46
10141 | 88.5 | 175.3 | 6542.75 | -3618.88 | -76.01
10183 | 88.6 | 178.1 | 6543.81 | -3660.79 | -73.59
10226 | 88.7 | 176.7 | 6544.83 | -3703.73 | -71.64
10268 | 89.3 | 177.1 | 6545.56 | -3745.66 | -69.37
10311 | 90.2 | 181.1 | 6545.75 | -3788.65 | -68.7
10354 | 90.3 | 180.6 | 6545.56 | -3831.64 | -69.34
10396 | 90 | 180.2 | 6545.45 | -3873.64 | -69.63
10439 | 89.9 | 179.9 | 6545.49 | -3916.64 | -69.67
10482 | 87.2 | 180.9 | 6546.58 | -3959.62 | -69.97
10524 | 86.7 | 180.6 | 6548.81 | -4001.56 | -70.52
10567 | 86.4 | 179.7 | 6551.4 | -4044.48 | -70.63
10609 | 89.8 | 181.5 | 6552.79 | -4086.45 | -71.07
10652 | 91.8 | 181.8 | 6552.19 | -4129.42 | -72.31
10694 | 91.7 | 181.3 | 6550.91 | -4171.39 | -73.44
10737 | 91.7 | 180.9 | 6549.63 | -4214.36 | -74.27
10780 | 89.8 | 179.4 | 6549.07 | -4257.35 | -74.38
10822 | 89.3 | 177.6 | 6549.4 | -4299.34 | -73.28
10865 | 90 | 177.1 | 6549.66 | -4342.29 | -71.29
10907 | 90 | 175.8 | 6549.66 | -4384.21 | -68.69
10950 | 91.7 | 178.3 | 6549.02 | -4427.14 | -66.48
10993 | 90.6 | 177.3 | 6548.16 | -4470.1 | -64.83
11035 | 90.7 | 177.1 | 6547.68 | -4512.05 | -62.78
11078 | 90.8 | 177.1 | 6547.12 | -4554.99 | -60.6
11120 | 91 | 176.6 | 6546.46 | -4596.92 | -58.29
11125 | 91 | 176.4 | 6546.38 | -4601.91 | -57.99
11182 | 91 | 176.4 | 6545.38 | -4658.79 | -54.41