## Data
Header Information | measured depth (ft) | inclination (°) | azimuth (°) | true vertical depth (ft) | northing +N/-S (ft) | easting +E/-W (ft)
Operator Name | 0 | 0 | 0 | 0 | 0 | 0
Carrizo (Niobrara) LLC | 145 | 0.3 | 43.5 | 145 | 0.28 | 0.26
Operator Number | 241 | 1.8 | 315.9 | 240.98 | 1.54 | -0.62
10439 | 334 | 4 | 308.7 | 333.86 | 4.62 | -4.16
Well Name and Number | 428 | 4.6 | 306.4 | 427.59 | 8.9 | -9.76
Speaker 1-27-8-61 | 521 | 4.7 | 306.2 | 520.29 | 13.37 | -15.83
API Number (if available) | 615 | 4.8 | 304.7 | 613.96 | 17.88 | -22.17
05-123-38350 | 709 | 5.1 | 305.4 | 707.61 | 22.54 | -28.81
Location: QQ SEC TWP RGE | 802 | 5.1 | 307 | 800.25 | 27.42 | -35.48
NWNW SEC 27 T8N R61W | 896 | 5.2 | 307.7 | 893.87 | 32.54 | -42.19
Citing Type: Planned or Actual | 989 | 4.9 | 308.9 | 986.51 | 37.61 | -48.62
Planned | 1083 | 4.9 | 309.8 | 1080.16 | 42.7 | -54.82
Deviation Indicator | 1177 | 4.8 | 309.8 | 1173.83 | 47.79 | -60.93
Horizontal | 1270 | 4.9 | 310.3 | 1266.49 | 52.85 | -66.95
North Reference | 1364 | 4.8 | 310.1 | 1360.16 | 57.98 | -73.02
Grid | 1414 | 4.9 | 310.5 | 1409.98 | 60.72 | -76.24
Grid Type | 1528 | 5.1 | 311.5 | 1523.54 | 67.23 | -83.74
SPCS-Colorado Central-NAD83 | 1613 | 5.3 | 314.7 | 1608.19 | 72.5 | -89.36
| 1698 | 4.9 | 314.2 | 1692.86 | 77.79 | -94.75
| 1783 | 5.6 | 296.6 | 1777.5 | 82.18 | -101.06
| 1868 | 5.6 | 289.4 | 1862.1 | 85.41 | -108.68
| 1954 | 2.9 | 296.1 | 1947.86 | 87.77 | -114.6
| 2039 | 2.8 | 290.3 | 2032.75 | 89.43 | -118.48
| 2124 | 3.1 | 286.6 | 2117.64 | 90.81 | -122.63
| 2209 | 2.6 | 288.1 | 2202.53 | 92.06 | -126.66
| 2295 | 2.2 | 288 | 2288.46 | 93.18 | -130.08
| 2380 | 2.1 | 286 | 2373.4 | 94.11 | -133.13
| 2465 | 4.1 | 309.6 | 2458.27 | 96.48 | -136.97
| 2550 | 4.1 | 309.9 | 2543.05 | 100.37 | -141.64
| 2635 | 4.2 | 306.8 | 2627.83 | 104.18 | -146.47
| 2721 | 3.8 | 303.4 | 2713.62 | 107.64 | -151.37
| 2806 | 3.9 | 302.9 | 2798.43 | 110.76 | -156.15
| 2891 | 3.5 | 301.7 | 2883.25 | 113.69 | -160.78
| 2977 | 6.1 | 307.3 | 2968.94 | 117.84 | -166.65
| 3062 | 6.3 | 305.5 | 3053.45 | 123.28 | -174.04
| 3147 | 6 | 309.1 | 3137.96 | 128.79 | -181.28
| 3232 | 5.8 | 308.4 | 3222.51 | 134.26 | -188.1
| 3317 | 5.2 | 298.9 | 3307.12 | 138.79 | -194.84
| 3403 | 3.9 | 285 | 3392.85 | 141.43 | -201.07
| 3488 | 3.3 | 287.6 | 3477.68 | 142.92 | -206.2
| 3573 | 3.1 | 287.8 | 3562.55 | 144.36 | -210.72
| 3658 | 3.4 | 288.7 | 3647.41 | 145.87 | -215.29
| 3743 | 3.4 | 298.3 | 3732.26 | 147.88 | -219.9
| 3829 | 3.3 | 283.9 | 3818.12 | 149.68 | -224.55
| 3914 | 3.1 | 279.2 | 3902.98 | 150.64 | -229.19
| 3999 | 4.3 | 305.2 | 3987.81 | 152.84 | -234.07
| 4084 | 4.2 | 302 | 4072.58 | 156.33 | -239.31
| 4170 | 3.8 | 311.7 | 4158.37 | 159.89 | -244.11
| 4255 | 3.3 | 312.8 | 4243.21 | 163.43 | -248.01
| 4340 | 4.9 | 308.7 | 4327.99 | 167.36 | -252.63
| 4426 | 4.4 | 308.7 | 4413.7 | 171.72 | -258.08
| 4511 | 4.2 | 314.9 | 4498.46 | 175.95 | -262.83
| 4596 | 3.5 | 320.5 | 4583.27 | 180.15 | -266.68
| 4682 | 5.2 | 310.1 | 4669.02 | 184.69 | -271.33
| 4767 | 4.8 | 306.2 | 4753.7 | 189.27 | -277.15
| 4852 | 4.5 | 309.2 | 4838.42 | 193.48 | -282.6
| 4937 | 3.8 | 314 | 4923.19 | 197.54 | -287.21
| 5023 | 5.1 | 307 | 5008.93 | 201.82 | -292.31
| 5108 | 4.9 | 303.3 | 5093.61 | 206.09 | -298.37
| 5193 | 4 | 300.6 | 5178.35 | 209.59 | -303.95
| 5279 | 3.1 | 308.2 | 5264.19 | 212.56 | -308.36
| 5364 | 2.9 | 317.8 | 5349.07 | 215.57 | -311.61
| 5449 | 3.3 | 288.7 | 5433.95 | 217.95 | -315.37
| 5535 | 3.1 | 280.1 | 5519.82 | 219.15 | -320.01
| 5620 | 2.2 | 294.1 | 5604.73 | 220.22 | -323.76
| 5705 | 4.7 | 290.8 | 5689.57 | 222.12 | -328.51
| 5790 | 4.7 | 286.9 | 5774.28 | 224.37 | -335.09
| 5832 | 4 | 288.3 | 5816.16 | 225.33 | -338.13
| 5875 | 3.5 | 288.3 | 5859.07 | 226.22 | -340.8
| 5917 | 5.7 | 238 | 5900.95 | 225.51 | -343.79
| 5960 | 11.4 | 217 | 5943.46 | 220.98 | -348.16
| 6003 | 17.1 | 208.3 | 5985.12 | 212.01 | -353.72
| 6045 | 21.9 | 204.5 | 6024.71 | 199.44 | -359.9
| 6088 | 23.2 | 202.9 | 6064.42 | 184.34 | -366.52
| 6131 | 23.7 | 196.7 | 6103.87 | 168.26 | -372.3
| 6173 | 27.5 | 186.2 | 6141.76 | 150.52 | -375.78
| 6216 | 30.1 | 180.7 | 6179.45 | 129.86 | -376.98
| 6258 | 31.7 | 176.9 | 6215.49 | 108.31 | -376.51
| 6301 | 32.3 | 176.3 | 6251.95 | 85.56 | -375.16
| 6344 | 36.1 | 179.2 | 6287.51 | 61.42 | -374.24
| 6386 | 40.2 | 181.6 | 6320.54 | 35.49 | -374.45
| 6429 | 46.9 | 181.6 | 6351.68 | 5.89 | -375.28
| 6472 | 51.4 | 182.7 | 6379.8 | -26.61 | -376.51
| 6514 | 56.5 | 182.7 | 6404.51 | -60.51 | -378.11
| 6557 | 59.5 | 181.6 | 6427.3 | -96.95 | -379.47
| 6600 | 62.8 | 181.8 | 6448.04 | -134.59 | -380.59
| 6663 | 68.3 | 182.1 | 6474.11 | -191.89 | -382.54
| 6706 | 71.8 | 181.8 | 6488.78 | -232.28 | -383.91
| 6749 | 75.9 | 182.3 | 6500.74 | -273.54 | -385.39
| 6791 | 82.6 | 182.1 | 6508.56 | -314.75 | -386.97
| 6834 | 89.3 | 182 | 6511.6 | -357.59 | -388.51
| 6877 | 90 | 182.1 | 6511.86 | -400.56 | -390.05
| 6901 | 89.7 | 182.1 | 6511.93 | -424.55 | -390.93
| 6944 | 89.3 | 181.8 | 6512.3 | -467.52 | -392.39
| 6987 | 88.5 | 181.8 | 6513.13 | -510.49 | -393.74
| 7029 | 87.9 | 181.3 | 6514.45 | -552.46 | -394.87
| 7072 | 88 | 180.4 | 6515.98 | -595.42 | -395.51
| 7115 | 87.4 | 180.4 | 6517.71 | -638.39 | -395.81
| 7157 | 88.4 | 179.9 | 6519.25 | -680.36 | -395.92
| 7200 | 88.5 | 179.5 | 6520.41 | -723.34 | -395.7
| 7243 | 91.5 | 179 | 6520.41 | -766.33 | -395.13
| 7285 | 91.4 | 178.1 | 6519.35 | -808.31 | -394.07
| 7328 | 89.7 | 177.4 | 6518.94 | -851.27 | -392.38
| 7370 | 89.5 | 177 | 6519.23 | -893.22 | -390.33
| 7413 | 89.6 | 176.2 | 6519.57 | -936.14 | -387.78
| 7455 | 89.4 | 176.2 | 6519.93 | -978.05 | -385
| 7498 | 89 | 178.5 | 6520.53 | -1020.99 | -383.01
| 7540 | 88.3 | 178.1 | 6521.52 | -1062.96 | -381.77
| 7583 | 87.9 | 177.4 | 6522.95 | -1105.91 | -380.08
| 7626 | 89.8 | 179 | 6523.81 | -1148.87 | -378.73
| 7668 | 90 | 178.5 | 6523.89 | -1190.86 | -377.81
| 7711 | 89.4 | 177.6 | 6524.11 | -1233.84 | -376.35
| 7754 | 89.3 | 177 | 6524.6 | -1276.79 | -374.32
| 7796 | 90 | 180.2 | 6524.85 | -1318.77 | -373.3
| 7839 | 90 | 179.9 | 6524.85 | -1361.77 | -373.33
| 7882 | 89.8 | 178.6 | 6524.93 | -1404.76 | -372.77
| 7924 | 89.3 | 178.1 | 6525.26 | -1446.74 | -371.56
| 7967 | 89.3 | 178.1 | 6525.79 | -1489.72 | -370.14
| 8010 | 89.4 | 180.9 | 6526.27 | -1532.71 | -369.76
| 8052 | 88.9 | 180 | 6526.9 | -1574.7 | -370.09
| 8095 | 88.9 | 180.2 | 6527.72 | -1617.69 | -370.17
| 8138 | 89 | 180 | 6528.51 | -1660.68 | -370.24
| 8180 | 88.5 | 179.2 | 6529.43 | -1702.67 | -369.95
| 8223 | 88.6 | 179.2 | 6530.51 | -1745.66 | -369.35
| 8265 | 89.4 | 180.7 | 6531.25 | -1787.65 | -369.31
| 8308 | 90.7 | 181.3 | 6531.21 | -1830.64 | -370.06
| 8351 | 90.4 | 180.9 | 6530.8 | -1873.63 | -370.89
| 8393 | 90.7 | 181.1 | 6530.39 | -1915.62 | -371.62
| 8436 | 90.1 | 180.4 | 6530.09 | -1958.62 | -372.18
| 8479 | 90.6 | 180.2 | 6529.83 | -2001.61 | -372.41
| 8521 | 90.7 | 179.9 | 6529.35 | -2043.61 | -372.45
| 8564 | 88.9 | 177.9 | 6529.5 | -2086.6 | -371.62
| 8607 | 90.4 | 178.8 | 6529.77 | -2129.58 | -370.38
| 8649 | 90 | 177.8 | 6529.62 | -2171.56 | -369.14
| 8692 | 90.1 | 178.3 | 6529.58 | -2214.54 | -367.67
| 8735 | 90.1 | 182.1 | 6529.51 | -2257.53 | -367.82
| 8777 | 89.8 | 180.7 | 6529.54 | -2299.51 | -368.85
| 8820 | 88.5 | 179.7 | 6530.18 | -2342.51 | -369
| 8862 | 88.2 | 180.9 | 6531.39 | -2384.49 | -369.22
| 8905 | 88.3 | 181.8 | 6532.7 | -2427.46 | -370.23
| 8948 | 90.7 | 181.4 | 6533.08 | -2470.43 | -371.43
| 8990 | 90.7 | 181.1 | 6532.57 | -2512.42 | -372.35
| 9033 | 91.5 | 180.2 | 6531.74 | -2555.41 | -372.84
| 9076 | 92.9 | 180.9 | 6530.09 | -2598.37 | -373.25
| 9118 | 91.2 | 180.4 | 6528.59 | -2640.34 | -373.72
| 9161 | 91 | 180.7 | 6527.76 | -2683.33 | -374.14
| 9203 | 90 | 180 | 6527.4 | -2725.33 | -374.39
| 9246 | 87.3 | 178.1 | 6528.41 | -2768.31 | -373.68
| 9289 | 87.2 | 177.9 | 6530.47 | -2811.23 | -372.18
| 9331 | 88.8 | 179.5 | 6531.94 | -2853.19 | -371.23
| 9374 | 88.9 | 179.2 | 6532.8 | -2896.18 | -370.74
| 9416 | 89.6 | 178.3 | 6533.35 | -2938.17 | -369.83
| 9459 | 89.4 | 178.1 | 6533.73 | -2981.14 | -368.48
| 9502 | 89.8 | 178.1 | 6534.03 | -3024.12 | -367.05
| 9544 | 90.4 | 178.3 | 6533.95 | -3066.1 | -365.73
| 9587 | 90.7 | 177.9 | 6533.54 | -3109.07 | -364.31
| 9630 | 89.8 | 176.9 | 6533.35 | -3152.03 | -362.35
| 9672 | 90 | 176.3 | 6533.43 | -3193.95 | -359.86
| 9715 | 90.7 | 177.4 | 6533.16 | -3236.88 | -357.5
| 9758 | 90.5 | 180 | 6532.71 | -3279.87 | -356.53
| 9800 | 90 | 179.3 | 6532.53 | -3321.87 | -356.27
| 9843 | 89.5 | 177.9 | 6532.72 | -3364.85 | -355.22
| 9886 | 90.2 | 178.1 | 6532.83 | -3407.82 | -353.72
| 9928 | 89.7 | 177.9 | 6532.87 | -3449.8 | -352.25
| 9971 | 90.2 | 177.9 | 6532.9 | -3492.77 | -350.68
| 10013 | 89.9 | 180.4 | 6532.87 | -3534.76 | -350.05
| 10056 | 89.4 | 180 | 6533.13 | -3577.76 | -350.2
| 10099 | 89.9 | 179.7 | 6533.39 | -3620.76 | -350.09
| 10141 | 90 | 179.7 | 6533.43 | -3662.76 | -349.87
| 10184 | 90.1 | 179.2 | 6533.39 | -3705.76 | -349.46
| 10227 | 90.1 | 178.6 | 6533.32 | -3748.75 | -348.63
| 10269 | 88.5 | 181.3 | 6533.83 | -3790.74 | -348.6
| 10312 | 88.4 | 180.2 | 6534.99 | -3833.72 | -349.16
| 10355 | 88.1 | 180 | 6536.31 | -3876.7 | -349.23
| 10397 | 87.9 | 179.3 | 6537.77 | -3918.67 | -348.98
| 10440 | 90.6 | 179.5 | 6538.34 | -3961.66 | -348.53
| 10482 | 90.8 | 179 | 6537.82 | -4003.66 | -347.98
| 10525 | 90.6 | 178.5 | 6537.3 | -4046.64 | -347.04
| 10568 | 90.4 | 178.1 | 6536.92 | -4089.62 | -345.76
| 10610 | 90.2 | 180.7 | 6536.7 | -4131.62 | -345.32
| 10653 | 90.5 | 180.2 | 6536.44 | -4174.61 | -345.66
| 10695 | 90.3 | 179.9 | 6536.15 | -4216.61 | -345.7
| 10738 | 90.2 | 179.5 | 6535.96 | -4259.61 | -345.47
| 10781 | 90.8 | 179.9 | 6535.58 | -4302.61 | -345.25
| 10823 | 91.6 | 179.7 | 6534.7 | -4344.6 | -345.1
| 10866 | 91.5 | 179.9 | 6533.54 | -4387.58 | -344.95
| 10909 | 89.5 | 181.6 | 6533.16 | -4430.57 | -345.51
| 10951 | 90.7 | 182.3 | 6533.09 | -4472.55 | -346.94
| 10994 | 90.7 | 182 | 6532.57 | -4515.51 | -348.56
| 11037 | 91 | 181.4 | 6531.93 | -4558.49 | -349.83
| 11079 | 90 | 181.3 | 6531.56 | -4600.48 | -350.82
| 11142 | 90 | 181.3 | 6531.56 | -4663.46 | -352.25

## Lookup (hidden)
North Reference | RetunValue | Grid Type | ReturnValue | Deviation Indicator | ReturnValue
| 3 |  | 3 |  | 4
True |  | SPCS-Colorado Central-NAD27 |  | Directional
Grid |  | SPCS-Colorado Central-NAD83 |  | High Angle
|  | SPCS-Colorado North-NAD27 |  | Horizontal
SPCS-Colorado North-NAD83
SPCS-Colorado South-NAD27
SPCS-Colorado South-NAD83
UTM-Zone 12 NAD27
UTM-Zone 12 NAD83
UTM-Zone 13 NAD27
UTM-Zone 13 NAD83

## Sheet1
0 | 0 | 0 | 0 | 0 | 0
145 | 0.3 | 43.5 | 145 | 0.28 | 0.26
241 | 1.8 | 315.9 | 240.98 | 1.54 | -0.62
334 | 4 | 308.7 | 333.86 | 4.62 | -4.16
428 | 4.6 | 306.4 | 427.59 | 8.9 | -9.76
521 | 4.7 | 306.2 | 520.29 | 13.37 | -15.83
615 | 4.8 | 304.7 | 613.96 | 17.88 | -22.17
709 | 5.1 | 305.4 | 707.61 | 22.54 | -28.81
802 | 5.1 | 307 | 800.25 | 27.42 | -35.48
896 | 5.2 | 307.7 | 893.87 | 32.54 | -42.19
989 | 4.9 | 308.9 | 986.51 | 37.61 | -48.62
1083 | 4.9 | 309.8 | 1080.16 | 42.7 | -54.82
1177 | 4.8 | 309.8 | 1173.83 | 47.79 | -60.93
1270 | 4.9 | 310.3 | 1266.49 | 52.85 | -66.95
1364 | 4.8 | 310.1 | 1360.16 | 57.98 | -73.02
1414 | 4.9 | 310.5 | 1409.98 | 60.72 | -76.24
1528 | 5.1 | 311.5 | 1523.54 | 67.23 | -83.74
1613 | 5.3 | 314.7 | 1608.19 | 72.5 | -89.36
1698 | 4.9 | 314.2 | 1692.86 | 77.79 | -94.75
1783 | 5.6 | 296.6 | 1777.5 | 82.18 | -101.06
1868 | 5.6 | 289.4 | 1862.1 | 85.41 | -108.68
1954 | 2.9 | 296.1 | 1947.86 | 87.77 | -114.6
2039 | 2.8 | 290.3 | 2032.75 | 89.43 | -118.48
2124 | 3.1 | 286.6 | 2117.64 | 90.81 | -122.63
2209 | 2.6 | 288.1 | 2202.53 | 92.06 | -126.66
2295 | 2.2 | 288 | 2288.46 | 93.18 | -130.08
2380 | 2.1 | 286 | 2373.4 | 94.11 | -133.13
2465 | 4.1 | 309.6 | 2458.27 | 96.48 | -136.97
2550 | 4.1 | 309.9 | 2543.05 | 100.37 | -141.64
2635 | 4.2 | 306.8 | 2627.83 | 104.18 | -146.47
2721 | 3.8 | 303.4 | 2713.62 | 107.64 | -151.37
2806 | 3.9 | 302.9 | 2798.43 | 110.76 | -156.15
2891 | 3.5 | 301.7 | 2883.25 | 113.69 | -160.78
2977 | 6.1 | 307.3 | 2968.94 | 117.84 | -166.65
3062 | 6.3 | 305.5 | 3053.45 | 123.28 | -174.04
3147 | 6 | 309.1 | 3137.96 | 128.79 | -181.28
3232 | 5.8 | 308.4 | 3222.51 | 134.26 | -188.1
3317 | 5.2 | 298.9 | 3307.12 | 138.79 | -194.84
3403 | 3.9 | 285 | 3392.85 | 141.43 | -201.07
3488 | 3.3 | 287.6 | 3477.68 | 142.92 | -206.2
3573 | 3.1 | 287.8 | 3562.55 | 144.36 | -210.72
3658 | 3.4 | 288.7 | 3647.41 | 145.87 | -215.29
3743 | 3.4 | 298.3 | 3732.26 | 147.88 | -219.9
3829 | 3.3 | 283.9 | 3818.12 | 149.68 | -224.55
3914 | 3.1 | 279.2 | 3902.98 | 150.64 | -229.19
3999 | 4.3 | 305.2 | 3987.81 | 152.84 | -234.07
4084 | 4.2 | 302 | 4072.58 | 156.33 | -239.31
4170 | 3.8 | 311.7 | 4158.37 | 159.89 | -244.11
4255 | 3.3 | 312.8 | 4243.21 | 163.43 | -248.01
4340 | 4.9 | 308.7 | 4327.99 | 167.36 | -252.63
4426 | 4.4 | 308.7 | 4413.7 | 171.72 | -258.08
4511 | 4.2 | 314.9 | 4498.46 | 175.95 | -262.83
4596 | 3.5 | 320.5 | 4583.27 | 180.15 | -266.68
4682 | 5.2 | 310.1 | 4669.02 | 184.69 | -271.33
4767 | 4.8 | 306.2 | 4753.7 | 189.27 | -277.15
4852 | 4.5 | 309.2 | 4838.42 | 193.48 | -282.6
4937 | 3.8 | 314 | 4923.19 | 197.54 | -287.21
5023 | 5.1 | 307 | 5008.93 | 201.82 | -292.31
5108 | 4.9 | 303.3 | 5093.61 | 206.09 | -298.37
5193 | 4 | 300.6 | 5178.35 | 209.59 | -303.95
5279 | 3.1 | 308.2 | 5264.19 | 212.56 | -308.36
5364 | 2.9 | 317.8 | 5349.07 | 215.57 | -311.61
5449 | 3.3 | 288.7 | 5433.95 | 217.95 | -315.37
5535 | 3.1 | 280.1 | 5519.82 | 219.15 | -320.01
5620 | 2.2 | 294.1 | 5604.73 | 220.22 | -323.76
5705 | 4.7 | 290.8 | 5689.57 | 222.12 | -328.51
5790 | 4.7 | 286.9 | 5774.28 | 224.37 | -335.09
5832 | 4 | 288.3 | 5816.16 | 225.33 | -338.13
5875 | 3.5 | 288.3 | 5859.07 | 226.22 | -340.8
5917 | 5.7 | 238 | 5900.95 | 225.51 | -343.79
5960 | 11.4 | 217 | 5943.46 | 220.98 | -348.16
6003 | 17.1 | 208.3 | 5985.12 | 212.01 | -353.72
6045 | 21.9 | 204.5 | 6024.71 | 199.44 | -359.9
6088 | 23.2 | 202.9 | 6064.42 | 184.34 | -366.52
6131 | 23.7 | 196.7 | 6103.87 | 168.26 | -372.3
6173 | 27.5 | 186.2 | 6141.76 | 150.52 | -375.78
6216 | 30.1 | 180.7 | 6179.45 | 129.86 | -376.98
6258 | 31.7 | 176.9 | 6215.49 | 108.31 | -376.51
6301 | 32.3 | 176.3 | 6251.95 | 85.56 | -375.16
6344 | 36.1 | 179.2 | 6287.51 | 61.42 | -374.24
6386 | 40.2 | 181.6 | 6320.54 | 35.49 | -374.45
6429 | 46.9 | 181.6 | 6351.68 | 5.89 | -375.28
6472 | 51.4 | 182.7 | 6379.8 | -26.61 | -376.51
6514 | 56.5 | 182.7 | 6404.51 | -60.51 | -378.11
6557 | 59.5 | 181.6 | 6427.3 | -96.95 | -379.47
6600 | 62.8 | 181.8 | 6448.04 | -134.59 | -380.59
6663 | 68.3 | 182.1 | 6474.11 | -191.89 | -382.54
6706 | 71.8 | 181.8 | 6488.78 | -232.28 | -383.91
6749 | 75.9 | 182.3 | 6500.74 | -273.54 | -385.39
6791 | 82.6 | 182.1 | 6508.56 | -314.75 | -386.97
6834 | 89.3 | 182 | 6511.6 | -357.59 | -388.51
6877 | 90 | 182.1 | 6511.86 | -400.56 | -390.05
6901 | 89.7 | 182.1 | 6511.93 | -424.55 | -390.93
6944 | 89.3 | 181.8 | 6512.3 | -467.52 | -392.39
6987 | 88.5 | 181.8 | 6513.13 | -510.49 | -393.74
7029 | 87.9 | 181.3 | 6514.45 | -552.46 | -394.87
7072 | 88 | 180.4 | 6515.98 | -595.42 | -395.51
7115 | 87.4 | 180.4 | 6517.71 | -638.39 | -395.81
7157 | 88.4 | 179.9 | 6519.25 | -680.36 | -395.92
7200 | 88.5 | 179.5 | 6520.41 | -723.34 | -395.7
7243 | 91.5 | 179 | 6520.41 | -766.33 | -395.13
7285 | 91.4 | 178.1 | 6519.35 | -808.31 | -394.07
7328 | 89.7 | 177.4 | 6518.94 | -851.27 | -392.38
7370 | 89.5 | 177 | 6519.23 | -893.22 | -390.33
7413 | 89.6 | 176.2 | 6519.57 | -936.14 | -387.78
7455 | 89.4 | 176.2 | 6519.93 | -978.05 | -385
7498 | 89 | 178.5 | 6520.53 | -1020.99 | -383.01
7540 | 88.3 | 178.1 | 6521.52 | -1062.96 | -381.77
7583 | 87.9 | 177.4 | 6522.95 | -1105.91 | -380.08
7626 | 89.8 | 179 | 6523.81 | -1148.87 | -378.73
7668 | 90 | 178.5 | 6523.89 | -1190.86 | -377.81
7711 | 89.4 | 177.6 | 6524.11 | -1233.84 | -376.35
7754 | 89.3 | 177 | 6524.6 | -1276.79 | -374.32
7796 | 90 | 180.2 | 6524.85 | -1318.77 | -373.3
7839 | 90 | 179.9 | 6524.85 | -1361.77 | -373.33
7882 | 89.8 | 178.6 | 6524.93 | -1404.76 | -372.77
7924 | 89.3 | 178.1 | 6525.26 | -1446.74 | -371.56
7967 | 89.3 | 178.1 | 6525.79 | -1489.72 | -370.14
8010 | 89.4 | 180.9 | 6526.27 | -1532.71 | -369.76
8052 | 88.9 | 180 | 6526.9 | -1574.7 | -370.09
8095 | 88.9 | 180.2 | 6527.72 | -1617.69 | -370.17
8138 | 89 | 180 | 6528.51 | -1660.68 | -370.24
8180 | 88.5 | 179.2 | 6529.43 | -1702.67 | -369.95
8223 | 88.6 | 179.2 | 6530.51 | -1745.66 | -369.35
8265 | 89.4 | 180.7 | 6531.25 | -1787.65 | -369.31
8308 | 90.7 | 181.3 | 6531.21 | -1830.64 | -370.06
8351 | 90.4 | 180.9 | 6530.8 | -1873.63 | -370.89
8393 | 90.7 | 181.1 | 6530.39 | -1915.62 | -371.62
8436 | 90.1 | 180.4 | 6530.09 | -1958.62 | -372.18
8479 | 90.6 | 180.2 | 6529.83 | -2001.61 | -372.41
8521 | 90.7 | 179.9 | 6529.35 | -2043.61 | -372.45
8564 | 88.9 | 177.9 | 6529.5 | -2086.6 | -371.62
8607 | 90.4 | 178.8 | 6529.77 | -2129.58 | -370.38
8649 | 90 | 177.8 | 6529.62 | -2171.56 | -369.14
8692 | 90.1 | 178.3 | 6529.58 | -2214.54 | -367.67
8735 | 90.1 | 182.1 | 6529.51 | -2257.53 | -367.82
8777 | 89.8 | 180.7 | 6529.54 | -2299.51 | -368.85
8820 | 88.5 | 179.7 | 6530.18 | -2342.51 | -369
8862 | 88.2 | 180.9 | 6531.39 | -2384.49 | -369.22
8905 | 88.3 | 181.8 | 6532.7 | -2427.46 | -370.23
8948 | 90.7 | 181.4 | 6533.08 | -2470.43 | -371.43
8990 | 90.7 | 181.1 | 6532.57 | -2512.42 | -372.35
9033 | 91.5 | 180.2 | 6531.74 | -2555.41 | -372.84
9076 | 92.9 | 180.9 | 6530.09 | -2598.37 | -373.25
9118 | 91.2 | 180.4 | 6528.59 | -2640.34 | -373.72
9161 | 91 | 180.7 | 6527.76 | -2683.33 | -374.14
9203 | 90 | 180 | 6527.4 | -2725.33 | -374.39
9246 | 87.3 | 178.1 | 6528.41 | -2768.31 | -373.68
9289 | 87.2 | 177.9 | 6530.47 | -2811.23 | -372.18
9331 | 88.8 | 179.5 | 6531.94 | -2853.19 | -371.23
9374 | 88.9 | 179.2 | 6532.8 | -2896.18 | -370.74
9416 | 89.6 | 178.3 | 6533.35 | -2938.17 | -369.83
9459 | 89.4 | 178.1 | 6533.73 | -2981.14 | -368.48
9502 | 89.8 | 178.1 | 6534.03 | -3024.12 | -367.05
9544 | 90.4 | 178.3 | 6533.95 | -3066.1 | -365.73
9587 | 90.7 | 177.9 | 6533.54 | -3109.07 | -364.31
9630 | 89.8 | 176.9 | 6533.35 | -3152.03 | -362.35
9672 | 90 | 176.3 | 6533.43 | -3193.95 | -359.86
9715 | 90.7 | 177.4 | 6533.16 | -3236.88 | -357.5
9758 | 90.5 | 180 | 6532.71 | -3279.87 | -356.53
9800 | 90 | 179.3 | 6532.53 | -3321.87 | -356.27
9843 | 89.5 | 177.9 | 6532.72 | -3364.85 | -355.22
9886 | 90.2 | 178.1 | 6532.83 | -3407.82 | -353.72
9928 | 89.7 | 177.9 | 6532.87 | -3449.8 | -352.25
9971 | 90.2 | 177.9 | 6532.9 | -3492.77 | -350.68
10013 | 89.9 | 180.4 | 6532.87 | -3534.76 | -350.05
10056 | 89.4 | 180 | 6533.13 | -3577.76 | -350.2
10099 | 89.9 | 179.7 | 6533.39 | -3620.76 | -350.09
10141 | 90 | 179.7 | 6533.43 | -3662.76 | -349.87
10184 | 90.1 | 179.2 | 6533.39 | -3705.76 | -349.46
10227 | 90.1 | 178.6 | 6533.32 | -3748.75 | -348.63
10269 | 88.5 | 181.3 | 6533.83 | -3790.74 | -348.6
10312 | 88.4 | 180.2 | 6534.99 | -3833.72 | -349.16
10355 | 88.1 | 180 | 6536.31 | -3876.7 | -349.23
10397 | 87.9 | 179.3 | 6537.77 | -3918.67 | -348.98
10440 | 90.6 | 179.5 | 6538.34 | -3961.66 | -348.53
10482 | 90.8 | 179 | 6537.82 | -4003.66 | -347.98
10525 | 90.6 | 178.5 | 6537.3 | -4046.64 | -347.04
10568 | 90.4 | 178.1 | 6536.92 | -4089.62 | -345.76
10610 | 90.2 | 180.7 | 6536.7 | -4131.62 | -345.32
10653 | 90.5 | 180.2 | 6536.44 | -4174.61 | -345.66
10695 | 90.3 | 179.9 | 6536.15 | -4216.61 | -345.7
10738 | 90.2 | 179.5 | 6535.96 | -4259.61 | -345.47
10781 | 90.8 | 179.9 | 6535.58 | -4302.61 | -345.25
10823 | 91.6 | 179.7 | 6534.7 | -4344.6 | -345.1
10866 | 91.5 | 179.9 | 6533.54 | -4387.58 | -344.95
10909 | 89.5 | 181.6 | 6533.16 | -4430.57 | -345.51
10951 | 90.7 | 182.3 | 6533.09 | -4472.55 | -346.94
10994 | 90.7 | 182 | 6532.57 | -4515.51 | -348.56
11037 | 91 | 181.4 | 6531.93 | -4558.49 | -349.83
11079 | 90 | 181.3 | 6531.56 | -4600.48 | -350.82
11142 | 90 | 181.3 | 6531.56 | -4663.46 | -352.25