## Data
Header Information | measured depth (ft) | inclination (°) | azimuth (°) | true vertical depth (ft) | northing +N/-S (ft) | easting +E/-W (ft)
Operator Name | 0 | 0 | 134.08 | 0 | 0 | 0
KERR-MCGEE | 16 | 0 | 134.08 | 16 | 0 | 0
Operator Number | 129 | 0.11 | 134.08 | 129 | -0.08 | 0.08
47120 | 219 | 1.53 | 24.08 | 218.99 | 0.96 | 0.63
Well Name and Number | 310 | 2.76 | 48.75 | 309.93 | 3.52 | 2.77
CARTER 36N-33HZ | 438 | 4.01 | 45.27 | 437.7 | 8.7 | 8.27
API Number (if available) | 533 | 5.16 | 44.76 | 532.39 | 14.07 | 13.64
05-123-41555 | 628 | 6.62 | 51.5 | 626.89 | 20.51 | 20.93
Location: QQ SEC TWP RGE | 724 | 8.52 | 52.49 | 722.05 | 28.29 | 30.91
NENW SEC.33-T2N-R66W | 881 | 11.44 | 50.77 | 876.66 | 45.22 | 52.2
Citing Type: Planned or Actual | 977 | 10.99 | 47.53 | 970.83 | 57.42 | 66.32
ACTUAL | 1072 | 12.45 | 44.4 | 1063.84 | 70.85 | 80.17
Deviation Indicator | 1167 | 14.06 | 46.27 | 1156.31 | 86.14 | 95.67
Horizontal | 1262 | 14.64 | 47.43 | 1248.35 | 102.24 | 112.85
North Reference | 1356 | 16.45 | 48.54 | 1338.9 | 119.09 | 131.57
True | 1451 | 17.78 | 45.97 | 1429.7 | 138.08 | 152.08
Grid Type | 1546 | 19.43 | 45.07 | 1519.73 | 159.32 | 173.7
#VALUE! | 1642 | 21.05 | 46.37 | 1609.8 | 182.5 | 197.49
| 1737 | 22.1 | 47.37 | 1698.14 | 206.37 | 222.98
| 1835 | 21.51 | 48.6 | 1789.13 | 230.74 | 250.03
| 1957 | 19.74 | 48.43 | 1903.31 | 259.21 | 282.22
| 2052 | 17.75 | 45.4 | 1993.26 | 280.02 | 304.54
| 2147 | 18.63 | 44.97 | 2083.52 | 300.92 | 325.57
| 2242 | 18.42 | 46.22 | 2173.59 | 322.04 | 347.13
| 2337 | 17.8 | 51.44 | 2263.89 | 341.48 | 369.32
| 2432 | 18.22 | 55.2 | 2354.24 | 359.01 | 392.88
| 2527 | 16.42 | 53.05 | 2444.93 | 375.56 | 415.8
| 2623 | 18.17 | 54.74 | 2536.59 | 392.36 | 438.87
| 2718 | 18.46 | 55.02 | 2626.78 | 409.53 | 463.29
| 2813 | 17.4 | 56.13 | 2717.16 | 426.07 | 487.41
| 2909 | 18 | 58.38 | 2808.62 | 441.85 | 511.96
| 3004 | 18.68 | 57.59 | 2898.79 | 457.7 | 537.3
| 3099 | 19.39 | 54.93 | 2988.6 | 474.91 | 563.05
| 3194 | 18.87 | 55.31 | 3078.35 | 492.72 | 588.59
| 3290 | 18.83 | 52.6 | 3169.2 | 510.96 | 613.66
| 3385 | 17.95 | 53.17 | 3259.35 | 529.05 | 637.56
| 3481 | 16.71 | 52.31 | 3350.99 | 546.36 | 660.32
| 3576 | 16.36 | 53.24 | 3442.06 | 562.71 | 681.85
| 3670 | 15.73 | 52.25 | 3532.4 | 578.44 | 702.53
| 3766 | 16.64 | 52.01 | 3624.6 | 594.86 | 723.65
| 3861 | 18 | 49.16 | 3715.29 | 612.84 | 745.48
| 3956 | 17.42 | 51.88 | 3805.79 | 631.21 | 767.77
| 4051 | 17.28 | 57.65 | 3896.47 | 647.54 | 790.88
| 4147 | 17.47 | 53.24 | 3988.09 | 663.8 | 814.47
| 4242 | 17.14 | 49.66 | 4078.8 | 681.39 | 836.57
| 4337 | 15.73 | 45.83 | 4169.92 | 699.43 | 856.47
| 4432 | 16.86 | 45.33 | 4261.1 | 718.09 | 875.51
| 4527 | 16.06 | 42.51 | 4352.21 | 737.46 | 894.19
| 4623 | 14.14 | 50.81 | 4444.9 | 754.66 | 912.25
| 4718 | 10.95 | 52.09 | 4537.62 | 767.54 | 928.37
| 4813 | 9.68 | 49.69 | 4631.08 | 778.25 | 941.58
| 4908 | 8.2 | 59.13 | 4724.93 | 786.9 | 953.48
| 5004 | 6.01 | 55.22 | 4820.19 | 793.28 | 963.49
| 5099 | 5.21 | 67.06 | 4914.73 | 797.8 | 971.55
| 5194 | 3.11 | 85.25 | 5009.48 | 799.69 | 978.09
| 5289 | 2.45 | 84.54 | 5104.37 | 800.1 | 982.68
| 5384 | 0.97 | 71.82 | 5199.33 | 800.54 | 985.46
| 5480 | 1.37 | 79.05 | 5295.31 | 801.01 | 987.36
| 5575 | 0.83 | 76.46 | 5390.29 | 801.39 | 989.15
| 5671 | 0.46 | 65.9 | 5486.28 | 801.71 | 990.17
| 5861 | 0.25 | 244.39 | 5676.28 | 801.84 | 990.5
| 5957 | 1.2 | 145.82 | 5772.27 | 800.92 | 990.87
| 6052 | 0.74 | 163.68 | 5867.26 | 799.51 | 991.6
| 6147 | 0.48 | 171.7 | 5962.25 | 798.53 | 991.83
| 6243 | 0.73 | 243.82 | 6058.25 | 797.86 | 991.34
| 6338 | 0.22 | 269.49 | 6153.25 | 797.59 | 990.62
| 6433 | 0.97 | 270.22 | 6248.24 | 797.59 | 989.63
| 6529 | 0.7 | 128.07 | 6344.24 | 797.23 | 989.28
| 6624 | 0.34 | 244.14 | 6439.23 | 796.75 | 989.48
| 6720 | 1.44 | 61.08 | 6535.22 | 797.21 | 990.28
| 6814 | 0.93 | 57.85 | 6629.2 | 798.19 | 991.96
| 6910 | 3.72 | 194.03 | 6725.15 | 795.58 | 991.87
| 7005 | 9.17 | 187.37 | 6819.51 | 785.08 | 990.15
| 7100 | 17.18 | 187.78 | 6911.93 | 763.63 | 987.27
| 7196 | 23.7 | 191.24 | 7001.84 | 730.62 | 981.59
| 7290 | 32.41 | 188.16 | 7084.72 | 687.07 | 974.31
| 7386 | 41.4 | 180.88 | 7161.45 | 629.72 | 970.16
| 7406 | 43.539 | 180.952 | 7176.2 | 616.22 | 969.95
| 7481 | 51.56 | 181.18 | 7226.78 | 560.94 | 968.91
| 7492 | 52.892 | 180.484 | 7233.52 | 552.24 | 968.79
| 7576 | 63.17 | 175.84 | 7277.95 | 481.15 | 971.23
| 7672 | 72.76 | 175.27 | 7313.92 | 392.54 | 978.13
| 7700 | 75.344 | 175.745 | 7321.62 | 365.7 | 980.24
| 7767 | 81.53 | 176.84 | 7335.04 | 300.23 | 984.48
| 7831 | 86.046 | 180.246 | 7341.97 | 236.65 | 986.09
| 7862 | 88.24 | 181.88 | 7343.51 | 205.7 | 985.51
| 7958 | 91.11 | 181.2 | 7344.06 | 109.74 | 982.93
| 8053 | 91.2 | 179.32 | 7342.14 | 14.77 | 982.5
| 8148 | 91.85 | 178.84 | 7339.61 | -80.18 | 984.03
| 8339 | 90.28 | 179.68 | 7336.06 | -271.13 | 986.49
| 8434 | 88.25 | 178.4 | 7337.28 | -366.1 | 988.08
| 8529 | 88.86 | 177.24 | 7339.68 | -461 | 991.7
| 8624 | 90.06 | 176.91 | 7340.57 | -555.87 | 996.54
| 8719 | 88.98 | 176.46 | 7341.37 | -650.71 | 1002.04
| 8815 | 89.72 | 178.13 | 7342.46 | -746.59 | 1006.57
| 8910 | 88.83 | 178.89 | 7343.66 | -841.55 | 1009.04
| 9005 | 87.66 | 181.52 | 7346.57 | -936.49 | 1008.7
| 9101 | 88.71 | 181.17 | 7349.61 | -1032.42 | 1006.44
| 9196 | 90 | 181.08 | 7350.68 | -1127.39 | 1004.58
| 9291 | 88.92 | 180.26 | 7351.57 | -1222.38 | 1003.47
| 9386 | 89.85 | 180.03 | 7352.59 | -1317.37 | 1003.23
| 9481 | 90.46 | 179.94 | 7352.34 | -1412.37 | 1003.25
| 9577 | 89.88 | 181.19 | 7352.05 | -1508.36 | 1002.31
| 9672 | 91.29 | 180.95 | 7351.08 | -1603.34 | 1000.53
| 9768 | 88.95 | 181.53 | 7350.88 | -1699.31 | 998.46
| 9863 | 89.01 | 180.7 | 7352.57 | -1794.27 | 996.61
| 9958 | 89.26 | 179.72 | 7354.01 | -1889.26 | 996.26
| 10053 | 90.43 | 179.54 | 7354.26 | -1984.26 | 996.87
| 10149 | 89.6 | 180.58 | 7354.24 | -2080.25 | 996.77
| 10244 | 90.46 | 180.72 | 7354.19 | -2175.25 | 995.69
| 10339 | 89.91 | 181.26 | 7353.88 | -2270.23 | 994.05
| 10434 | 90.46 | 180.77 | 7353.58 | -2365.22 | 992.37
| 10529 | 90.43 | 180.28 | 7352.84 | -2460.21 | 991.5
| 10625 | 89.63 | 179.85 | 7352.79 | -2556.21 | 991.39
| 10720 | 90.62 | 179.89 | 7352.58 | -2651.21 | 991.61
| 10815 | 89.94 | 178.89 | 7352.12 | -2746.2 | 992.62
| 10910 | 90.06 | 179.23 | 7352.12 | -2841.18 | 994.18
| 11005 | 89.23 | 178.87 | 7352.7 | -2936.17 | 995.75
| 11101 | 89.85 | 178.94 | 7353.47 | -3032.15 | 997.59
| 11196 | 88.61 | 178.07 | 7354.75 | -3127.1 | 1000.06
| 11291 | 89.2 | 177.7 | 7356.57 | -3222.02 | 1003.57
| 11386 | 89.57 | 176.92 | 7357.59 | -3316.91 | 1008.03
| 11481 | 89.26 | 177.89 | 7358.56 | -3411.81 | 1012.33
| 11576 | 89.38 | 179.63 | 7359.68 | -3506.77 | 1014.38
| 11670 | 90.52 | 179.67 | 7359.77 | -3600.77 | 1014.96
| 11766 | 90.4 | 180.3 | 7359 | -3696.77 | 1014.98
| 11860 | 91.02 | 179.49 | 7357.83 | -3790.76 | 1015.16
| 11956 | 90.65 | 180.85 | 7356.43 | -3886.75 | 1014.87
| 12051 | 90.46 | 181.17 | 7355.51 | -3981.73 | 1013.2
| 12146 | 88.89 | 180.16 | 7356.05 | -4076.71 | 1012.09
| 12242 | 88.86 | 180.12 | 7357.94 | -4172.7 | 1011.86
| 12337 | 88.89 | 179.66 | 7359.8 | -4267.68 | 1012.04
| 12417 | 89.08 | 178.97 | 7361.22 | -4347.66 | 1013
| 12466 | 89.08 | 178.97 | 7362 | -4396.64 | 1013.88

## Lookup (hidden)
North Reference | RetunValue | Grid Type | ReturnValue | Deviation Indicator | ReturnValue
| 2 |  | 0 |  | 4
True |  | SPCS-Colorado Central-NAD27 |  | Directional
Grid |  | SPCS-Colorado Central-NAD83 |  | High Angle
|  | SPCS-Colorado North-NAD27 |  | Horizontal
SPCS-Colorado North-NAD83
SPCS-Colorado South-NAD27
SPCS-Colorado South-NAD83
UTM-Zone 12 NAD27
UTM-Zone 12 NAD83
UTM-Zone 13 NAD27
UTM-Zone 13 NAD83