## Data
Header Information | measured depth (ft) | inclination (°) | azimuth (°) | true vertical depth (ft) | northing +N/-S (ft) | easting +E/-W (ft)
Operator Name | 0 | 0 | 287.48 | 0 | 0 | 0
KERR-MCGEE | 16 | 0 | 287.48 | 16 | 0 | 0
Operator Number | 159 | 0.21 | 287.48 | 159 | 0.08 | -0.25
47120 | 250 | 0.92 | 337.77 | 249.99 | 0.81 | -0.69
Well Name and Number | 343 | 2.45 | 355.62 | 342.95 | 3.48 | -1.12
CARTER 35N-33HZ | 438 | 3.83 | 10.65 | 437.81 | 8.62 | -0.69
API Number (if available) | 533 | 5.6 | 14.01 | 532.48 | 16.24 | 1.02
05-123-41558 | 628 | 7.39 | 14.83 | 626.87 | 26.64 | 3.71
Location: QQ SEC TWP RGE | 818 | 10.98 | 13.19 | 814.4 | 56.08 | 10.97
NENW SEC.33-T2N-R66W | 913 | 10.79 | 8.32 | 907.7 | 73.69 | 14.32
Citing Type: Planned or Actual | 1008 | 12.03 | 10.53 | 1000.82 | 92.22 | 17.41
ACTUAL | 1103 | 12.88 | 13.05 | 1093.58 | 112.27 | 21.61
Deviation Indicator | 1262 | 15.48 | 9.74 | 1247.73 | 150.45 | 29.21
Horizontal | 1356 | 16.41 | 7.97 | 1338.11 | 175.97 | 33.17
North Reference | 1521 | 19.68 | 6.6 | 1494.97 | 226.66 | 39.6
True | 1641 | 21.54 | 10.63 | 1607.29 | 268.39 | 45.98
Grid Type | 1736 | 22.98 | 12.35 | 1695.21 | 303.65 | 53.17
#VALUE! | 1831 | 23.24 | 14.54 | 1782.59 | 339.91 | 61.84
| 1957 | 22.45 | 14.31 | 1898.71 | 387.28 | 74.03
| 2052 | 21.5 | 13.02 | 1986.8 | 421.82 | 82.43
| 2147 | 20.93 | 12.23 | 2075.37 | 455.37 | 89.95
| 2242 | 20.12 | 12.06 | 2164.33 | 487.93 | 96.96
| 2337 | 19.22 | 10.95 | 2253.79 | 519.26 | 103.34
| 2432 | 17.96 | 10.89 | 2343.83 | 549 | 109.08
| 2527 | 16.39 | 10.52 | 2434.59 | 576.56 | 114.29
| 2623 | 16.79 | 15.49 | 2526.6 | 603.24 | 120.47
| 2718 | 16.36 | 12.96 | 2617.65 | 629.5 | 127.13
| 2813 | 17.1 | 10.37 | 2708.63 | 656.28 | 132.65
| 2909 | 17.5 | 12.84 | 2800.29 | 684.24 | 138.4
| 3004 | 18.27 | 13.49 | 2890.7 | 712.64 | 145.05
| 3099 | 19.05 | 13.65 | 2980.71 | 742.19 | 152.18
| 3194 | 18.8 | 14.86 | 3070.57 | 772.05 | 159.76
| 3289 | 16.41 | 17.23 | 3161.12 | 799.67 | 167.66
| 3385 | 17.79 | 17.53 | 3252.87 | 826.61 | 176.1
| 3480 | 17.85 | 13.89 | 3343.31 | 854.58 | 183.97
| 3575 | 17.53 | 10.12 | 3433.83 | 882.8 | 189.98
| 3670 | 16.18 | 11.71 | 3524.74 | 909.85 | 195.18
| 3765 | 16.24 | 6.01 | 3615.97 | 936.02 | 199.25
| 3861 | 16.62 | 8.88 | 3708.05 | 962.93 | 202.78
| 3956 | 16.79 | 5.62 | 3799.05 | 990.01 | 206.22
| 4051 | 16.05 | 2.42 | 3890.17 | 1016.79 | 208.12
| 4146 | 14.88 | 0.53 | 3981.73 | 1042.11 | 208.78
| 4241 | 13.75 | 4.72 | 4073.78 | 1065.56 | 209.83
| 4336 | 13.24 | 15.32 | 4166.17 | 1087.31 | 213.63
| 4432 | 12.06 | 13.72 | 4259.84 | 1107.65 | 218.91
| 4527 | 9.98 | 10.61 | 4353.09 | 1125.39 | 222.78
| 4622 | 7.29 | 6.42 | 4447 | 1139.47 | 224.97
| 4717 | 6.13 | 2.16 | 4541.35 | 1150.53 | 225.84
| 4812 | 3.83 | 8.15 | 4635.99 | 1158.74 | 226.48
| 4908 | 2.12 | 27.15 | 4731.86 | 1163.5 | 227.75
| 5003 | 0.37 | 320.32 | 4826.83 | 1165.3 | 228.35
| 5193 | 1.03 | 273.84 | 5016.82 | 1165.88 | 226.26
| 5288 | 1.41 | 273.98 | 5111.8 | 1166.02 | 224.24
| 5384 | 0.73 | 199.29 | 5207.78 | 1165.53 | 222.86
| 5479 | 1.1 | 237.63 | 5302.77 | 1164.47 | 221.89
| 5574 | 0.77 | 30.81 | 5397.77 | 1164.53 | 221.44
| 5765 | 0.75 | 23.4 | 5588.75 | 1166.78 | 222.6
| 6051 | 0.44 | 17.07 | 5874.73 | 1169.54 | 223.66
| 6147 | 1.13 | 11.65 | 5970.72 | 1170.82 | 223.96
| 6242 | 1.23 | 346.83 | 6065.7 | 1172.73 | 223.92
| 6337 | 0.89 | 321.42 | 6160.69 | 1174.3 | 223.23
| 6624 | 1.23 | 320.3 | 6447.64 | 1178.41 | 219.87
| 6719 | 1.07 | 134.65 | 6542.63 | 1178.58 | 219.85
| 6814 | 2.73 | 158.66 | 6637.58 | 1175.85 | 221.3
| 6909 | 12.19 | 178.65 | 6731.68 | 1163.68 | 222.37
| 7005 | 20.31 | 181.08 | 6823.76 | 1136.85 | 222.29
| 7100 | 25.62 | 178.9 | 6911.21 | 1099.8 | 222.37
| 7195 | 33.38 | 180.4 | 6993.83 | 1053.06 | 222.59
| 7290 | 42.81 | 178.76 | 7068.51 | 994.52 | 223.1
| 7375 | 50.817 | 180.33 | 7126.64 | 932.6 | 223.54
| 7385 | 51.76 | 180.49 | 7132.89 | 924.8 | 223.48
| 7468 | 59.699 | 177.011 | 7179.6 | 856.3 | 225.08
| 7481 | 60.95 | 176.52 | 7186.04 | 845.02 | 225.71
| 7576 | 69.58 | 178.92 | 7225.75 | 758.89 | 229.08
| 7645 | 76.792 | 179.089 | 7245.7 | 692.9 | 230.23
| 7671 | 79.51 | 179.15 | 7251.04 | 667.46 | 230.62
| 7765 | 86.318 | 179.209 | 7262.63 | 574.24 | 231.95
| 7766 | 86.39 | 179.21 | 7262.69 | 573.24 | 231.96
| 7862 | 86.54 | 178.49 | 7268.61 | 477.44 | 233.89
| 7957 | 88.98 | 177.65 | 7272.32 | 382.58 | 237.08
| 8053 | 89.04 | 177.43 | 7273.98 | 286.68 | 241.2
| 8148 | 89.26 | 176.88 | 7275.39 | 191.81 | 245.92
| 8243 | 90.59 | 178.85 | 7275.51 | 96.88 | 249.46
| 8338 | 90.09 | 178.07 | 7274.95 | 1.92 | 252.01
| 8434 | 89.23 | 177.27 | 7275.52 | -94 | 255.91
| 8529 | 89.23 | 178.21 | 7276.8 | -188.92 | 259.66
| 8624 | 90.95 | 179.93 | 7276.65 | -283.9 | 261.2
| 8719 | 91.32 | 179.93 | 7274.77 | -378.88 | 261.32
| 8814 | 90.43 | 180.57 | 7273.32 | -473.86 | 260.9
| 8909 | 91.39 | 180.33 | 7271.81 | -568.85 | 260.16
| 9005 | 88.86 | 181.39 | 7271.6 | -664.83 | 258.72
| 9100 | 89.17 | 181.6 | 7273.23 | -759.78 | 256.24
| 9196 | 90.31 | 181.85 | 7273.67 | -855.74 | 253.35
| 9291 | 90.83 | 181.32 | 7272.72 | -950.69 | 250.72
| 9386 | 90.31 | 181.75 | 7271.78 | -1045.65 | 248.18
| 9481 | 91.63 | 181.72 | 7270.17 | -1140.59 | 245.3
| 9576 | 90.03 | 180.01 | 7268.79 | -1235.57 | 243.87
| 9671 | 89.51 | 179.08 | 7269.17 | -1330.56 | 244.62
| 9767 | 89.54 | 179.27 | 7269.97 | -1426.55 | 246
| 9862 | 89.51 | 179.65 | 7270.76 | -1521.54 | 246.9
| 9957 | 89.08 | 180.07 | 7271.92 | -1616.53 | 247.13
| 10053 | 88.77 | 180.06 | 7273.73 | -1712.52 | 247.02
| 10148 | 89.54 | 179.29 | 7275.13 | -1807.5 | 247.56
| 10243 | 90.4 | 180.31 | 7275.18 | -1902.5 | 247.89
| 10338 | 90.46 | 180.34 | 7274.46 | -1997.5 | 247.35
| 10433 | 90.83 | 179.93 | 7273.39 | -2092.49 | 247.13
| 10528 | 91.91 | 179.88 | 7271.12 | -2187.46 | 247.29
| 10624 | 91.76 | 178.75 | 7268.05 | -2283.4 | 248.43
| 10719 | 90.37 | 180.13 | 7266.28 | -2378.38 | 249.36
| 10814 | 91.05 | 180.31 | 7265.11 | -2473.37 | 249
| 10909 | 89.54 | 179.2 | 7264.62 | -2568.36 | 249.4
| 11004 | 89.97 | 178.95 | 7265.02 | -2663.35 | 250.94
| 11100 | 90.83 | 178.88 | 7264.35 | -2759.33 | 252.76
| 11195 | 91.35 | 178.67 | 7262.55 | -2854.29 | 254.79
| 11291 | 90.68 | 179.14 | 7260.85 | -2950.26 | 256.62
| 11386 | 91.05 | 179.02 | 7259.41 | -3045.23 | 258.15
| 11481 | 90.89 | 180.08 | 7257.8 | -3140.21 | 258.89
| 11575 | 90.22 | 181.83 | 7256.89 | -3234.19 | 257.32
| 11670 | 90.25 | 182.67 | 7256.5 | -3329.12 | 253.59
| 11765 | 89.57 | 182.66 | 7256.65 | -3424.01 | 249.18
| 11860 | 87.59 | 178.42 | 7259.01 | -3518.95 | 248.28
| 11955 | 87.38 | 178.02 | 7263.18 | -3613.82 | 251.23
| 12050 | 88.21 | 176.25 | 7266.83 | -3708.62 | 255.97
| 12146 | 89.14 | 174.8 | 7269.05 | -3804.3 | 263.46
| 12241 | 91.39 | 175.84 | 7268.61 | -3898.98 | 271.21
| 12336 | 92.47 | 177.89 | 7265.41 | -3993.77 | 276.41
| 12431 | 91.02 | 179.8 | 7262.52 | -4088.7 | 278.32
| 12526 | 90.52 | 181.82 | 7261.24 | -4183.68 | 276.98
| 12621 | 89.91 | 181.73 | 7260.89 | -4278.63 | 274.03
| 12691 | 89.94 | 181.94 | 7260.98 | -4348.6 | 271.79
| 12741 | 89.94 | 181.94 | 7261.03 | -4398.57 | 270.1

## Lookup (hidden)
North Reference | RetunValue | Grid Type | ReturnValue | Deviation Indicator | ReturnValue
| 2 |  | 0 |  | 4
True |  | SPCS-Colorado Central-NAD27 |  | Directional
Grid |  | SPCS-Colorado Central-NAD83 |  | High Angle
|  | SPCS-Colorado North-NAD27 |  | Horizontal
SPCS-Colorado North-NAD83
SPCS-Colorado South-NAD27
SPCS-Colorado South-NAD83
UTM-Zone 12 NAD27
UTM-Zone 12 NAD83
UTM-Zone 13 NAD27
UTM-Zone 13 NAD83