## Data
Header Information | measured depth (ft) | inclination (°) | azimuth (°) | true vertical depth (ft) | northing +N/-S (ft) | easting +E/-W (ft)
Operator Name | 0 | 0 | 108.41 | 0 | 0 | 0
KERR-MCGEE | 16 | 0 | 108.41 | 16 | 0 | 0
Operator Number | 158 | 0.2 | 108.41 | 158 | -0.08 | 0.24
47120 | 249 | 0.71 | 314.8 | 249 | 0.27 | -0.01
Well Name and Number | 343 | 1.73 | 338.08 | 342.98 | 2 | -0.96
CARTER 35C-33HZ | 469 | 2.76 | 25.85 | 468.89 | 6.49 | -0.34
API Number (if available) | 564 | 3.47 | 358.77 | 563.75 | 11.42 | 0.59
05-123-41554 | 659 | 4.36 | 3.24 | 658.53 | 17.9 | 0.73
Location: QQ SEC TWP RGE | 754 | 5.21 | 356.95 | 753.2 | 25.82 | 0.71
NENW SEC.33-T2N-R66W | 881 | 7.65 | 359.24 | 879.39 | 40.03 | 0.29
Citing Type: Planned or Actual | 976 | 8.55 | 358.33 | 973.44 | 53.41 | 0
ACTUAL | 1071 | 8.88 | 359.19 | 1067.34 | 67.8 | -0.31
Deviation Indicator | 1166 | 10.32 | 356.37 | 1161.01 | 83.63 | -0.95
Horizontal | 1293 | 12.74 | 357.11 | 1285.44 | 108.97 | -2.38
North Reference | 1387 | 14.06 | 0.99 | 1376.88 | 130.74 | -2.7
True | 1482 | 14.21 | 1.52 | 1469 | 153.93 | -2.2
Grid Type | 1577 | 15.5 | 0.59 | 1560.83 | 178.28 | -1.76
#VALUE! | 1673 | 15.88 | 359.11 | 1653.25 | 204.24 | -1.83
| 1768 | 16.39 | 359.35 | 1744.51 | 230.64 | -2.18
| 1800 | 16.52 | 359.82 | 1775.2 | 239.7 | -2.25
| 1957 | 15.89 | 356.39 | 1925.96 | 283.48 | -3.67
| 2053 | 16.89 | 355.11 | 2018.06 | 310.49 | -5.69
| 2148 | 16.16 | 354.2 | 2109.14 | 337.39 | -8.2
| 2243 | 17.72 | 357.28 | 2200.01 | 364.99 | -10.22
| 2338 | 16.66 | 354.83 | 2290.77 | 392.99 | -12.13
| 2433 | 17.17 | 359.33 | 2381.66 | 420.58 | -13.53
| 2528 | 18.05 | 3.31 | 2472.21 | 449.29 | -12.84
| 2623 | 17 | 1.65 | 2562.8 | 477.87 | -11.59
| 2718 | 17.58 | 6.25 | 2653.51 | 506.01 | -9.63
| 2814 | 15.78 | 4.44 | 2745.47 | 533.44 | -7.04
| 2909 | 17.39 | 5.54 | 2836.52 | 560.45 | -4.67
| 3005 | 17.79 | 5.93 | 2928.03 | 589.32 | -1.77
| 3100 | 16.59 | 5.27 | 3018.78 | 617.26 | 0.98
| 3195 | 17.66 | 4.33 | 3109.57 | 645.13 | 3.31
| 3290 | 16.03 | 4.32 | 3200.49 | 672.58 | 5.39
| 3386 | 16.86 | 2.5 | 3292.56 | 699.71 | 6.99
| 3481 | 17.86 | 2.21 | 3383.23 | 728.03 | 8.16
| 3576 | 15.47 | 359.57 | 3474.24 | 755.26 | 8.62
| 3671 | 15.55 | 359.16 | 3565.78 | 780.67 | 8.34
| 3766 | 16.39 | 0.86 | 3657.11 | 806.8 | 8.35
| 3862 | 16.81 | 359.46 | 3749.11 | 834.22 | 8.43
| 3957 | 17.43 | 359.62 | 3839.9 | 862.19 | 8.2
| 4052 | 16.97 | 354.93 | 3930.66 | 890.23 | 6.88
| 4147 | 17.89 | 355.01 | 4021.29 | 918.57 | 4.39
| 4242 | 17.65 | 359.37 | 4111.77 | 947.51 | 2.96
| 4338 | 19.23 | 2.24 | 4202.84 | 977.87 | 3.42
| 4433 | 18.19 | 0.31 | 4292.82 | 1008.33 | 4.11
| 4528 | 14.84 | 359.55 | 4383.88 | 1035.33 | 4.1
| 4623 | 11.81 | 2.14 | 4476.32 | 1057.21 | 4.36
| 4718 | 9.73 | 5.54 | 4569.64 | 1074.92 | 5.5
| 4813 | 7.55 | 8.79 | 4663.56 | 1089.08 | 7.23
| 4909 | 5.8 | 19.41 | 4758.9 | 1099.89 | 9.81
| 5004 | 3.04 | 31.02 | 4853.61 | 1106.58 | 12.7
| 5100 | 0.09 | 219.61 | 4949.57 | 1108.7 | 13.96
| 5195 | 0.17 | 248.21 | 5044.57 | 1108.59 | 13.79
| 5480 | 0.6 | 264.52 | 5329.56 | 1108.29 | 11.91
| 5576 | 0.93 | 174 | 5425.56 | 1107.47 | 11.49
| 5766 | 0.95 | 182.33 | 5615.53 | 1104.36 | 11.59
| 5862 | 0.84 | 209.89 | 5711.52 | 1102.96 | 11.2
| 6148 | 0.83 | 12.44 | 5997.51 | 1103.16 | 10.6
| 6243 | 0.74 | 339.21 | 6092.5 | 1104.41 | 10.54
| 6339 | 1.81 | 339.63 | 6188.48 | 1106.41 | 9.79
| 6434 | 0.33 | 323.57 | 6283.46 | 1108.03 | 9.1
| 6529 | 0.74 | 27.97 | 6378.45 | 1108.8 | 9.23
| 6625 | 1.29 | 171.58 | 6474.45 | 1108.27 | 9.68
| 6720 | 0.43 | 190.46 | 6569.44 | 1106.87 | 9.77
| 6815 | 0.31 | 249.74 | 6664.43 | 1106.43 | 9.46
| 6910 | 0.35 | 110.75 | 6759.43 | 1106.24 | 9.49
| 7006 | 1.05 | 226.21 | 6855.43 | 1105.52 | 9.13
| 7101 | 8.81 | 194.17 | 6950.01 | 1097.85 | 6.72
| 7196 | 16.39 | 188.03 | 7042.66 | 1077.5 | 3.06
| 7278 | 22.647 | 189.136 | 7119.91 | 1050.43 | -1.07
| 7291 | 23.64 | 189.26 | 7131.86 | 1045.38 | -1.88
| 7339 | 27.05 | 186.861 | 7175.24 | 1025.04 | -4.74
| 7386 | 30.42 | 185 | 7216.44 | 1002.57 | -7.05
| 7422 | 33.2 | 183.951 | 7247.03 | 983.66 | -8.52
| 7482 | 37.85 | 182.51 | 7295.85 | 948.86 | -10.46
| 7497 | 39.05 | 182.421 | 7307.6 | 939.54 | -10.86
| 7528 | 41.53 | 182.25 | 7331.24 | 919.51 | -11.68
| 7578 | 45.05 | 180.1 | 7367.64 | 885.24 | -12.36
| 7629 | 52.82 | 180.61 | 7401.11 | 846.82 | -12.61
| 7673 | 60.47 | 181.37 | 7425.29 | 810.1 | -13.26
| 7724 | 69.92 | 179.15 | 7446.66 | 763.86 | -13.43
| 7814 | 80.65 | 179.37 | 7469.49 | 676.95 | -12.31
| 7850 | 80.736 | 179.255 | 7475.31 | 641.43 | -11.89
| 7864 | 80.77 | 179.21 | 7477.56 | 627.61 | -11.7
| 7959 | 85.87 | 181.32 | 7488.61 | 533.29 | -12.15
| 7998 | 87.274 | 181.657 | 7490.94 | 494.38 | -13.16
| 8054 | 89.29 | 182.14 | 7492.62 | 438.44 | -15.01
| 8150 | 89.88 | 181.42 | 7493.31 | 342.49 | -17.99
| 8245 | 88.77 | 180.07 | 7494.43 | 247.5 | -19.23
| 8340 | 88.83 | 180.67 | 7496.42 | 152.53 | -19.84
| 8435 | 89.26 | 180.58 | 7498.01 | 57.55 | -20.88
| 8531 | 90.03 | 181.45 | 7498.6 | -38.43 | -22.58
| 8626 | 89.54 | 180.76 | 7498.96 | -133.42 | -24.41
| 8720 | 88.8 | 181.45 | 7500.32 | -227.39 | -26.22
| 8816 | 90.09 | 180.43 | 7501.25 | -323.37 | -27.8
| 8911 | 88.8 | 179.12 | 7502.17 | -418.36 | -27.43
| 9007 | 87.38 | 177.58 | 7505.37 | -514.26 | -24.66
| 9102 | 90.03 | 178.17 | 7507.52 | -609.16 | -21.14
| 9197 | 89.45 | 175.96 | 7507.95 | -704.03 | -16.28
| 9292 | 90.03 | 179.16 | 7508.38 | -798.93 | -12.24
| 9387 | 91.45 | 180.51 | 7507.15 | -893.92 | -11.96
| 9483 | 89.42 | 181.68 | 7506.42 | -989.89 | -13.8
| 9578 | 90.25 | 180.97 | 7506.7 | -1084.86 | -15.99
| 9673 | 88.61 | 179.99 | 7507.64 | -1179.85 | -16.79
| 9769 | 89.57 | 180.67 | 7509.17 | -1275.83 | -17.34
| 9864 | 90.77 | 181.4 | 7508.88 | -1370.81 | -19.06
| 9959 | 88.46 | 179.76 | 7509.52 | -1465.8 | -20.02
| 10055 | 89.2 | 179.18 | 7511.48 | -1561.77 | -19.13
| 10150 | 88.09 | 178.88 | 7513.73 | -1656.73 | -17.52
| 10245 | 88.77 | 178.79 | 7516.33 | -1751.68 | -15.59
| 10340 | 89.17 | 180.18 | 7518.04 | -1846.65 | -14.74
| 10435 | 89.29 | 180.12 | 7519.32 | -1941.64 | -14.99
| 10531 | 89.91 | 179.49 | 7519.99 | -2037.64 | -14.66
| 10626 | 89.57 | 182.27 | 7520.42 | -2132.62 | -16.12
| 10721 | 89.54 | 182.56 | 7521.16 | -2227.53 | -20.12
| 10816 | 90.98 | 182.48 | 7520.72 | -2322.44 | -24.3
| 10911 | 90.25 | 181.07 | 7519.71 | -2417.38 | -27.24
| 11007 | 90.62 | 180.53 | 7518.98 | -2513.37 | -28.58
| 11102 | 90.34 | 180.57 | 7518.18 | -2608.36 | -29.49
| 11197 | 90.83 | 180.11 | 7517.21 | -2703.35 | -30.06
| 11293 | 91.63 | 180.55 | 7515.15 | -2799.33 | -30.61
| 11388 | 90.28 | 180.74 | 7513.57 | -2894.31 | -31.68
| 11483 | 90.56 | 180.98 | 7512.87 | -2989.3 | -33.11
| 11577 | 90.99 | 180.77 | 7511.6 | -3083.28 | -34.54
| 11672 | 91.6 | 180.13 | 7509.45 | -3178.25 | -35.29
| 11767 | 90.09 | 180.61 | 7508.05 | -3273.23 | -35.9
| 11862 | 90.15 | 180.14 | 7507.85 | -3368.23 | -36.52
| 11957 | 89.91 | 178.83 | 7507.8 | -3463.22 | -35.67
| 12052 | 89.85 | 178.06 | 7508 | -3558.19 | -33.09
| 12148 | 87.97 | 178.53 | 7509.83 | -3654.12 | -30.24
| 12243 | 88.8 | 181.82 | 7512.51 | -3749.07 | -30.53
| 12338 | 89.17 | 181.49 | 7514.19 | -3844.02 | -33.27
| 12433 | 89.91 | 181.52 | 7514.95 | -3938.98 | -35.76
| 12529 | 90.12 | 180.52 | 7514.93 | -4034.96 | -37.47
| 12623 | 90.34 | 179.88 | 7514.55 | -4128.96 | -37.8
| 12718 | 91.02 | 179.01 | 7513.42 | -4223.95 | -36.88
| 12813 | 91.08 | 178.42 | 7511.68 | -4318.91 | -34.75
| 12864 | 91.42 | 177.87 | 7510.57 | -4369.87 | -33.1
| 12909 | 91.42 | 177.87 | 7509.45 | -4414.82 | -31.43

## Lookup (hidden)
North Reference | RetunValue | Grid Type | ReturnValue | Deviation Indicator | ReturnValue
| 2 |  | 0 |  | 4
True |  | SPCS-Colorado Central-NAD27 |  | Directional
Grid |  | SPCS-Colorado Central-NAD83 |  | High Angle
|  | SPCS-Colorado North-NAD27 |  | Horizontal
SPCS-Colorado North-NAD83
SPCS-Colorado South-NAD27
SPCS-Colorado South-NAD83
UTM-Zone 12 NAD27
UTM-Zone 12 NAD83
UTM-Zone 13 NAD27
UTM-Zone 13 NAD83