## Data
Header Information | measured depth (ft) | inclination (°) | azimuth (°) | true vertical depth (ft) | northing +N/-S (ft) | easting +E/-W (ft)
Operator Name | 0 | 0 | 127.86 | 0 | 0 | 0
KERR-MCGEE | 16 | 0 | 127.86 | 16 | 0 | 0
Operator Number | 98 | 0.31 | 127.86 | 98 | -0.14 | 0.18
47120 | 189 | 0.47 | 79.97 | 189 | -0.22 | 0.74
Well Name and Number | 280 | 1.07 | 44.46 | 279.99 | 0.45 | 1.7
CARTER 14N-33HZ | 375 | 2.84 | 30.08 | 374.93 | 3.12 | 3.5
API Number (if available) | 470 | 3.41 | 27.31 | 469.79 | 7.67 | 5.98
05-123-41552 | 565 | 5.19 | 23.42 | 564.52 | 14.12 | 8.98
Location: QQ SEC TWP RGE | 660 | 6.58 | 24.36 | 659.02 | 23.02 | 12.93
NENW SEC.33-T2N-R66W | 755 | 6.83 | 26.21 | 753.37 | 33.05 | 17.67
Citing Type: Planned or Actual | 881 | 8.52 | 24.26 | 878.23 | 48.28 | 24.82
ACTUAL | 977 | 9.06 | 21.4 | 973.11 | 61.8 | 30.5
Deviation Indicator | 1103 | 11.16 | 20.02 | 1097.14 | 82.5 | 38.29
Horizontal | 1198 | 12.37 | 20.16 | 1190.14 | 100.69 | 44.95
North Reference | 1293 | 13.52 | 22.4 | 1282.73 | 120.51 | 52.69
True | 1388 | 14.53 | 27.54 | 1374.9 | 141.34 | 62.43
Grid Type | 1483 | 16.35 | 26.28 | 1466.47 | 163.9 | 73.86
#VALUE! | 1578 | 16.94 | 25.94 | 1557.49 | 188.34 | 85.84
| 1673 | 16.59 | 28.89 | 1648.45 | 212.66 | 98.44
| 1768 | 16.35 | 29.12 | 1739.55 | 236.21 | 111.5
| 1802 | 16.64 | 29.3 | 1772.15 | 244.64 | 116.21
| 1956 | 15.56 | 29.94 | 1920.11 | 281.77 | 137.31
| 2051 | 14.62 | 27.55 | 2011.83 | 303.44 | 149.22
| 2146 | 16.07 | 28.67 | 2103.45 | 325.61 | 161.07
| 2241 | 15.94 | 27.65 | 2194.76 | 348.7 | 173.43
| 2336 | 15.19 | 26.76 | 2286.28 | 371.37 | 185.09
| 2431 | 14.8 | 24.5 | 2378.04 | 393.52 | 195.73
| 2527 | 16.14 | 24.81 | 2470.56 | 416.79 | 206.41
| 2622 | 15.45 | 22.78 | 2561.98 | 440.44 | 216.85
| 2717 | 14.32 | 21.35 | 2653.79 | 463.05 | 226.03
| 2813 | 13.55 | 20.04 | 2746.96 | 484.68 | 234.21
| 2908 | 14.09 | 18.18 | 2839.21 | 506.12 | 241.63
| 3003 | 15.15 | 19.17 | 2931.14 | 528.83 | 249.31
| 3098 | 14.62 | 18.94 | 3022.95 | 551.9 | 257.28
| 3194 | 14.12 | 19.55 | 3115.94 | 574.39 | 265.13
| 3289 | 14.94 | 19.73 | 3207.9 | 596.84 | 273.14
| 3384 | 16.01 | 24.03 | 3299.46 | 620.33 | 282.61
| 3480 | 16.59 | 24.8 | 3391.6 | 644.87 | 293.75
| 3575 | 14.75 | 22.35 | 3483.07 | 668.37 | 304.04
| 3669 | 15.56 | 24.82 | 3573.8 | 690.88 | 313.88
| 3750 | 15.619 | 25.555 | 3651.82 | 710.57 | 323.15
| 3765 | 15.63 | 25.69 | 3666.27 | 714.22 | 324.89
| 3860 | 13.69 | 24.56 | 3758.17 | 735.98 | 335.12
| 3955 | 15.28 | 26.25 | 3850.15 | 757.43 | 345.33
| 4050 | 15.34 | 23.27 | 3941.78 | 780.2 | 355.83
| 4146 | 14.78 | 21.78 | 4034.48 | 803.24 | 365.39
| 4241 | 15.97 | 27.42 | 4126.08 | 826.09 | 375.9
| 4336 | 16.95 | 27.05 | 4217.19 | 850.03 | 388.22
| 4431 | 15.93 | 25.41 | 4308.3 | 874.14 | 400.11
| 4526 | 14.21 | 23.54 | 4400.03 | 896.6 | 410.36
| 4622 | 15.65 | 24.61 | 4492.79 | 919.18 | 420.46
| 4717 | 16.29 | 24.65 | 4584.12 | 942.94 | 431.35
| 4812 | 15.28 | 23.81 | 4675.54 | 966.5 | 441.96
| 4907 | 14.51 | 23.44 | 4767.35 | 988.87 | 451.75
| 5003 | 13.76 | 22.57 | 4860.44 | 1010.45 | 460.92
| 5098 | 11.3 | 20.79 | 4953.17 | 1029.59 | 468.56
| 5193 | 9.99 | 18.82 | 5046.53 | 1046.09 | 474.52
| 5288 | 7.72 | 18.41 | 5140.4 | 1059.95 | 479.2
| 5384 | 5.95 | 17.57 | 5235.71 | 1070.81 | 482.73
| 5479 | 4.76 | 15.96 | 5330.29 | 1079.29 | 485.31
| 5574 | 3.02 | 23.37 | 5425.07 | 1085.38 | 487.38
| 5670 | 1.09 | 51.23 | 5521.01 | 1088.27 | 489.1
| 5765 | 0.95 | 44.7 | 5615.99 | 1089.4 | 490.36
| 5860 | 0.56 | 32.83 | 5710.98 | 1090.35 | 491.16
| 5956 | 0 | 8.36 | 5806.98 | 1090.74 | 491.42
| 6051 | 0.28 | 190.49 | 5901.98 | 1090.51 | 491.37
| 6146 | 0.65 | 178.77 | 5996.98 | 1089.75 | 491.34
| 6242 | 1.23 | 176.25 | 6092.97 | 1088.17 | 491.42
| 6337 | 1.28 | 182.66 | 6187.94 | 1086.1 | 491.44
| 6432 | 0.15 | 311 | 6282.94 | 1085.12 | 491.3
| 6528 | 0.3 | 324.97 | 6378.93 | 1085.41 | 491.06
| 6623 | 0.46 | 350.03 | 6473.93 | 1085.99 | 490.85
| 6719 | 0.48 | 326.07 | 6569.93 | 1086.7 | 490.56
| 6813 | 1.96 | 194.57 | 6663.91 | 1085.47 | 489.93
| 6909 | 3.71 | 169.47 | 6759.8 | 1080.83 | 490.09
| 7004 | 13.69 | 172.4 | 6853.58 | 1066.63 | 492.14
| 7099 | 22.99 | 179.29 | 6943.67 | 1036.86 | 493.86
| 7195 | 31.93 | 184.34 | 7028.78 | 992.71 | 492.17
| 7290 | 40.82 | 181.71 | 7105.2 | 936.51 | 489.34
| 7384 | 48.211 | 178.758 | 7172.18 | 870.66 | 489.18
| 7385 | 48.29 | 178.73 | 7172.85 | 869.92 | 489.19
| 7466 | 53.822 | 177.392 | 7223.75 | 806.98 | 491.35
| 7480 | 54.78 | 177.18 | 7231.91 | 795.63 | 491.89
| 7576 | 60.74 | 176.35 | 7283.1 | 714.6 | 496.49
| 7628 | 64.637 | 176.007 | 7306.96 | 668.5 | 499.57
| 7671 | 67.86 | 175.74 | 7324.28 | 629.25 | 502.41
| 7766 | 75.2 | 177.79 | 7354.36 | 539.36 | 507.45
| 7827 | 79.867 | 179.131 | 7367.52 | 479.83 | 509.05
| 7861 | 82.47 | 179.86 | 7372.74 | 446.24 | 509.34
| 7957 | 89.6 | 180.5 | 7379.37 | 350.53 | 509.04
| 8052 | 88.49 | 179.18 | 7380.96 | 255.55 | 509.3
| 8147 | 91.29 | 178.27 | 7381.14 | 160.59 | 511.42
| 8243 | 91.23 | 177.23 | 7379.03 | 64.68 | 515.19
| 8338 | 90.95 | 177.17 | 7377.22 | -30.19 | 519.83
| 8433 | 90.93 | 177.17 | 7375.66 | -125.06 | 524.51
| 8528 | 91.17 | 177.18 | 7373.92 | -219.93 | 529.2
| 8623 | 91.91 | 177.24 | 7371.37 | -314.78 | 533.82
| 8718 | 91.23 | 177.21 | 7368.77 | -409.63 | 538.42
| 8814 | 90.49 | 177.37 | 7367.33 | -505.51 | 542.95
| 8909 | 91.17 | 176.94 | 7365.95 | -600.38 | 547.67
| 9005 | 90.89 | 178.57 | 7364.22 | -696.29 | 551.43
| 9100 | 91.36 | 178.07 | 7362.36 | -791.23 | 554.21
| 9195 | 89.81 | 177.63 | 7361.39 | -886.16 | 557.78
| 9290 | 89.57 | 176.99 | 7361.9 | -981.05 | 562.24
| 9385 | 89.05 | 176.47 | 7363.05 | -1075.89 | 567.65
| 9480 | 90.74 | 178.01 | 7363.22 | -1170.77 | 572.23
| 9576 | 91.35 | 179.9 | 7361.47 | -1266.73 | 573.98
| 9671 | 90.89 | 180.33 | 7359.61 | -1361.72 | 573.79
| 9767 | 89.05 | 180.02 | 7359.66 | -1457.71 | 573.5
| 9862 | 89.2 | 179.46 | 7361.11 | -1552.7 | 573.93
| 9957 | 89.08 | 179.05 | 7362.54 | -1647.68 | 575.16
| 10053 | 88.49 | 177.49 | 7364.58 | -1743.61 | 578.06
| 10148 | 90.8 | 178.21 | 7365.16 | -1838.53 | 581.62
| 10243 | 91.42 | 178.19 | 7363.32 | -1933.47 | 584.61
| 10338 | 89.69 | 176.69 | 7362.4 | -2028.36 | 588.85
| 10433 | 89.85 | 176.87 | 7362.78 | -2123.21 | 594.18
| 10528 | 91.6 | 177.19 | 7361.58 | -2218.07 | 599.11
| 10624 | 92.06 | 177.21 | 7358.52 | -2313.91 | 603.79
| 10719 | 90.46 | 177.72 | 7356.43 | -2408.79 | 607.99
| 10814 | 90.89 | 177.29 | 7355.31 | -2503.69 | 612.13
| 10909 | 90.74 | 176.04 | 7353.96 | -2598.52 | 617.66
| 11004 | 90.4 | 178.33 | 7353.01 | -2693.4 | 622.32
| 11100 | 90.49 | 177.87 | 7352.27 | -2789.34 | 625.5
| 11195 | 91.6 | 179.47 | 7350.53 | -2884.29 | 627.71
| 11290 | 92.25 | 179.25 | 7347.34 | -2979.23 | 628.77
| 11385 | 91.48 | 180.79 | 7344.25 | -3074.18 | 628.73
| 11480 | 91.97 | 180.59 | 7341.39 | -3169.13 | 627.59
| 11575 | 90.46 | 180.45 | 7339.38 | -3264.1 | 626.73
| 11669 | 90.43 | 180.81 | 7338.65 | -3358.09 | 625.7
| 11765 | 90.4 | 181.07 | 7337.95 | -3454.08 | 624.12
| 11859 | 91.29 | 179.25 | 7336.57 | -3548.06 | 623.86
| 11955 | 91.2 | 178.7 | 7334.48 | -3644.02 | 625.58
| 12050 | 91.08 | 178.85 | 7332.59 | -3738.98 | 627.61
| 12145 | 89.48 | 179.54 | 7332.13 | -3833.97 | 628.94
| 12241 | 89.17 | 178.19 | 7333.26 | -3929.94 | 630.84
| 12336 | 90.55 | 179.52 | 7333.49 | -4024.92 | 632.74
| 12431 | 89.23 | 178.66 | 7333.67 | -4119.9 | 634.25
| 12526 | 90.65 | 180.79 | 7333.77 | -4214.89 | 634.7
| 12621 | 91.14 | 183.69 | 7332.29 | -4309.8 | 630.99
| 12660 | 91.94 | 184.21 | 7331.24 | -4348.69 | 628.31
| 12709 | 91.94 | 184.21 | 7329.58 | -4397.53 | 624.71

## Lookup (hidden)
North Reference | RetunValue | Grid Type | ReturnValue | Deviation Indicator | ReturnValue
| 2 |  | 0 |  | 4
True |  | SPCS-Colorado Central-NAD27 |  | Directional
Grid |  | SPCS-Colorado Central-NAD83 |  | High Angle
|  | SPCS-Colorado North-NAD27 |  | Horizontal
SPCS-Colorado North-NAD83
SPCS-Colorado South-NAD27
SPCS-Colorado South-NAD83
UTM-Zone 12 NAD27
UTM-Zone 12 NAD83
UTM-Zone 13 NAD27
UTM-Zone 13 NAD83