## Data
Header Information | measured depth (ft) | inclination (°) | azimuth (°) | true vertical depth (ft) | northing +N/-S (ft) | easting +E/-W (ft)
Operator Name | 3360 | 0 | 0 | 3360 | 0 | 0
Aus-Tex Exploration Inc | 3400 | 4 | 119.867 | 3399.97 | -0.7 | 1.21
Operator Number | 3450 | 9 | 119.867 | 3449.63 | -3.51 | 6.12
10412 | 3500 | 14 | 119.867 | 3498.61 | -8.48 | 14.76
Well Name and Number | 3550 | 19 | 119.867 | 3546.54 | -15.55 | 27.07
Pathfinder C 18 2 | 3600 | 24 | 119.867 | 3593.04 | -24.67 | 42.96
API Number (if available) | 3650 | 29 | 119.867 | 3637.78 | -35.77 | 62.3
05-043-06229-00 | 3700 | 34 | 119.867 | 3680.39 | -48.78 | 84.94
Location: QQ SEC TWP RGE | 3750 | 39 | 119.867 | 3720.57 | -63.59 | 110.73
NWNE 18 20S 69W | 3800 | 44 | 119.867 | 3758.01 | -80.08 | 139.45
Citing Type: Planned or Actual | 3850 | 49 | 119.867 | 3792.42 | -98.14 | 170.89
Planned | 3900 | 54 | 119.867 | 3823.53 | -117.62 | 204.81
Deviation Indicator | 3950 | 59 | 119.867 | 3851.12 | -138.37 | 240.96
Directional | 4000 | 64 | 119.867 | 3874.97 | -160.25 | 279.05
North Reference | 4050 | 69 | 119.867 | 3894.9 | -183.08 | 318.8
Grid | 4100 | 69 | 119.867 | 3912.82 | -206.32 | 359.28
Grid Type | 4200 | 69 | 119.867 | 3948.66 | -252.81 | 440.24
SPCS-Colorado South-NAD83 | 4277.86 | 69 | 119.867 | 3976.56 | -289.01 | 503.27

## Lookup (hidden)
North Reference | RetunValue | Grid Type | ReturnValue | Deviation Indicator | ReturnValue
| 3 |  | 7 |  | 2
True |  | SPCS-Colorado Central-NAD27 |  | Directional
Grid |  | SPCS-Colorado Central-NAD83 |  | High Angle
|  | SPCS-Colorado North-NAD27 |  | Horizontal
SPCS-Colorado North-NAD83
SPCS-Colorado South-NAD27
SPCS-Colorado South-NAD83
UTM-Zone 12 NAD27
UTM-Zone 12 NAD83
UTM-Zone 13 NAD27
UTM-Zone 13 NAD83