## Data
Header Information | measured depth (ft) | inclination (°) | azimuth (°) | true vertical depth (ft) | northing +N/-S (ft) | easting +E/-W (ft)
Operator Name | 0 | 0 | 305.77 | 0 | 0 | 0
KERR-MCGEE | 16 | 0 | 305.77 | 16 | 0 | 0
Operator Number | 94 | 0.64 | 305.77 | 94 | 0.25 | -0.35
47120 | 184 | 0.35 | 60.61 | 184 | 0.68 | -0.52
Well Name and Number | 274 | 1.71 | 73.12 | 273.98 | 1.21 | 1
SARCHET 37N-20HZ | 382 | 2.85 | 71.51 | 381.89 | 2.53 | 5.09
API Number (if available) | 472 | 4.05 | 69.92 | 471.73 | 4.33 | 10.2
05-123-41922 | 562 | 5.56 | 72.2 | 561.41 | 6.75 | 17.34
Location: QQ SEC TWP RGE | 652 | 6.57 | 65.25 | 650.91 | 10.24 | 26.16
NWNE SEC.20-T2N-R65W | 743 | 7.04 | 55.47 | 741.27 | 15.58 | 35.48
Citing Type: Planned or Actual | 878 | 9.5 | 53.34 | 874.85 | 26.92 | 51.24
ACTUAL | 968 | 10.13 | 49.42 | 963.54 | 36.51 | 63.21
Deviation Indicator | 1058 | 11.38 | 50.8 | 1051.95 | 47.27 | 76.1
Horizontal | 1193 | 13.95 | 53.19 | 1183.66 | 65.44 | 99.46
North Reference | 1283 | 15.12 | 54.24 | 1270.78 | 78.8 | 117.67
True | 1373 | 16.21 | 58.14 | 1357.44 | 92.29 | 137.86
Grid Type | 1463 | 16.42 | 59.11 | 1443.81 | 105.45 | 159.45
#VALUE! | 1553 | 17.62 | 55.34 | 1529.87 | 119.73 | 181.57
| 1643 | 18.39 | 54.96 | 1615.46 | 135.63 | 204.4
| 1733 | 19.48 | 54.37 | 1700.59 | 152.52 | 228.22
| 1806 | 19.57 | 55.65 | 1769.39 | 166.51 | 248.21
| 1957 | 18.11 | 55.96 | 1912.3 | 193.92 | 288.54
| 2052 | 17.45 | 60.18 | 2002.77 | 209.27 | 313.13
| 2146 | 19.4 | 57.86 | 2091.94 | 224.58 | 338.58
| 2241 | 20.38 | 58.96 | 2181.28 | 241.51 | 366.11
| 2336 | 21.92 | 58.59 | 2269.87 | 259.28 | 395.42
| 2431 | 21.28 | 59.25 | 2358.2 | 277.34 | 425.37
| 2525 | 23.06 | 55.05 | 2445.26 | 296.61 | 455.12
| 2623 | 21.57 | 53.39 | 2535.91 | 318.35 | 485.32
| 2715 | 21.44 | 50.51 | 2621.51 | 339.12 | 511.87
| 2809 | 20.01 | 48.52 | 2709.43 | 360.7 | 537.18
| 2904 | 19.59 | 54.88 | 2798.82 | 380.63 | 562.39
| 2999 | 21 | 54.52 | 2887.92 | 399.68 | 589.28
| 3093 | 21.35 | 56.32 | 2975.58 | 418.94 | 617.23
| 3188 | 20.28 | 54.81 | 3064.38 | 438.02 | 645.08
| 3282 | 20.24 | 58.56 | 3152.56 | 455.89 | 672.26
| 3377 | 20.42 | 59.52 | 3241.65 | 472.87 | 700.57
| 3472 | 18.31 | 58.18 | 3331.27 | 489.14 | 727.53
| 3567 | 19.17 | 59.34 | 3421.23 | 504.97 | 753.63
| 3662 | 19.15 | 61.48 | 3510.97 | 520.36 | 780.74
| 3756 | 18.7 | 57.67 | 3599.89 | 535.78 | 807.02
| 3851 | 19.29 | 56.43 | 3689.72 | 552.6 | 832.96
| 3945 | 20.56 | 54.33 | 3778.09 | 570.81 | 859.31
| 4040 | 20.48 | 55.25 | 3867.06 | 590.01 | 886.52
| 4135 | 20.31 | 54.35 | 3956.11 | 609.1 | 913.57
| 4230 | 21.3 | 56.01 | 4044.91 | 628.35 | 941.27
| 4323 | 22.38 | 55.55 | 4131.24 | 647.81 | 969.88
| 4418 | 21.4 | 54.22 | 4219.39 | 668.18 | 998.86
| 4513 | 17.94 | 52.41 | 4308.83 | 687.24 | 1024.52
| 4607 | 16.1 | 53.98 | 4398.71 | 703.74 | 1046.53
| 4702 | 16.51 | 57.38 | 4489.89 | 718.76 | 1068.56
| 4796 | 17.46 | 54.7 | 4579.79 | 734.11 | 1091.32
| 4891 | 19.22 | 54.31 | 4669.96 | 751.47 | 1115.65
| 4986 | 19.05 | 55.89 | 4759.71 | 769.29 | 1141.19
| 5080 | 16.88 | 56.32 | 4849.13 | 785.46 | 1165.25
| 5175 | 16.09 | 53.98 | 4940.22 | 800.85 | 1187.37
| 5269 | 14.88 | 49.37 | 5030.81 | 816.37 | 1207.07
| 5364 | 13.46 | 51.23 | 5122.92 | 831.24 | 1224.95
| 5459 | 13.75 | 52.76 | 5215.25 | 844.99 | 1242.56
| 5554 | 11.9 | 60.18 | 5307.89 | 856.7 | 1260.05
| 5648 | 10.8 | 63.26 | 5400.05 | 865.48 | 1276.32
| 5743 | 9.8 | 62.39 | 5493.51 | 873.23 | 1291.43
| 5838 | 7.13 | 56.35 | 5587.47 | 880.25 | 1303.51
| 5932 | 7.55 | 48.25 | 5680.7 | 887.59 | 1312.97
| 6027 | 6.73 | 56.59 | 5774.97 | 894.82 | 1322.27
| 6122 | 6.44 | 73.27 | 5869.35 | 899.41 | 1332.02
| 6216 | 4.86 | 70.76 | 5962.89 | 902.24 | 1340.83
| 6311 | 4.1 | 70.21 | 6057.6 | 904.72 | 1347.83
| 6406 | 2.02 | 83.72 | 6152.46 | 906.05 | 1352.69
| 6501 | 0.23 | 79.6 | 6247.44 | 906.27 | 1354.54
| 6595 | 0.39 | 65.66 | 6341.44 | 906.44 | 1355.02
| 6690 | 5.65 | 170.84 | 6436.29 | 901.95 | 1356.06
| 6785 | 12.69 | 171.42 | 6530.01 | 887 | 1358.36
| 6880 | 18.38 | 175.65 | 6621.51 | 861.72 | 1361.06
| 6911 | 20.15 | 177.02 | 6650.77 | 851.52 | 1361.71
| 6974 | 24.3 | 180.24 | 6709.08 | 827.71 | 1362.22
| 7036 | 32.65 | 182.97 | 6763.53 | 798.19 | 1361.29
| 7069 | 37.16 | 181.18 | 6790.59 | 779.33 | 1360.63
| 7163 | 46.88 | 182.54 | 6860.34 | 716.52 | 1358.52
| 7243 | 54.473 | 184.522 | 6911 | 654.8 | 1354.65
| 7258 | 55.9 | 184.85 | 6919.57 | 642.53 | 1353.64
| 7353 | 61.97 | 181.14 | 6968.58 | 561.32 | 1349.48
| 7355 | 62.125 | 181.086 | 6969.52 | 559.56 | 1349.45
| 7448 | 69.37 | 178.72 | 7007.69 | 474.83 | 1349.64
| 7487 | 73.101 | 179.163 | 7020.24 | 437.91 | 1350.32
| 7543 | 78.46 | 179.77 | 7033.99 | 383.65 | 1350.82
| 7637 | 89.26 | 181.58 | 7044.03 | 290.34 | 1349.71
| 7684 | 90.246 | 181.399 | 7044.23 | 243.36 | 1348.48
| 7728 | 91.17 | 181.23 | 7043.69 | 199.37 | 1347.48
| 7824 | 91.29 | 180.52 | 7041.63 | 103.41 | 1346.01
| 7918 | 90.46 | 180.38 | 7040.19 | 9.42 | 1345.27
| 8013 | 90.49 | 180.6 | 7039.4 | -85.57 | 1344.46
| 8108 | 89.35 | 180.53 | 7039.54 | -180.57 | 1343.52
| 8202 | 90 | 178.6 | 7040.07 | -274.56 | 1344.24
| 8297 | 91.38 | 178.11 | 7038.93 | -369.51 | 1346.96
| 8392 | 91.23 | 178.54 | 7036.76 | -464.44 | 1349.74
| 8486 | 91.07 | 179.48 | 7034.87 | -558.41 | 1351.36
| 8581 | 89.29 | 179.52 | 7034.58 | -653.4 | 1352.19
| 8676 | 89.5 | 179.53 | 7035.58 | -748.39 | 1352.98
| 8771 | 90.43 | 180.69 | 7035.64 | -843.39 | 1352.8
| 8866 | 89.69 | 180.47 | 7035.54 | -938.38 | 1351.84
| 8961 | 89.81 | 180.44 | 7035.95 | -1033.38 | 1351.08
| 9056 | 90.03 | 181.03 | 7036.09 | -1128.37 | 1349.86
| 9150 | 89.44 | 181.09 | 7036.52 | -1222.35 | 1348.12
| 9245 | 89.72 | 181.95 | 7037.22 | -1317.32 | 1345.6
| 9340 | 89.84 | 182.45 | 7037.58 | -1412.25 | 1341.96
| 9433 | 89.63 | 182.73 | 7038.01 | -1505.15 | 1337.75
| 9528 | 89.66 | 181.54 | 7038.6 | -1600.08 | 1334.22
| 9623 | 89.81 | 182.27 | 7039.04 | -1695.03 | 1331.06
| 9718 | 89.72 | 183.15 | 7039.43 | -1789.92 | 1326.57
| 9812 | 89.63 | 184.04 | 7039.96 | -1883.73 | 1320.67
| 9907 | 89.78 | 183.95 | 7040.45 | -1978.5 | 1314.05
| 10002 | 90.43 | 180.75 | 7040.28 | -2073.4 | 1310.16
| 10096 | 91.63 | 180.32 | 7038.59 | -2167.38 | 1309.28
| 10191 | 91.14 | 179.86 | 7036.29 | -2262.36 | 1309.13
| 10286 | 91.38 | 179.42 | 7034.2 | -2357.33 | 1309.73
| 10380 | 90.8 | 180.08 | 7032.41 | -2451.31 | 1310.14
| 10475 | 89.66 | 180.87 | 7032.03 | -2546.31 | 1309.35
| 10569 | 90.43 | 181.07 | 7031.96 | -2640.29 | 1307.76
| 10664 | 89.26 | 180.25 | 7032.22 | -2735.28 | 1306.67
| 10759 | 89.75 | 179.83 | 7033.04 | -2830.28 | 1306.6
| 10853 | 89.32 | 180.64 | 7033.8 | -2924.27 | 1306.21
| 10948 | 90.55 | 180.17 | 7033.91 | -3019.27 | 1305.54
| 11043 | 88.83 | 181.26 | 7034.42 | -3114.25 | 1304.36
| 11137 | 88.89 | 181.02 | 7036.29 | -3208.22 | 1302.49
| 11232 | 89.17 | 180.76 | 7037.9 | -3303.19 | 1301.01
| 11327 | 89.69 | 180.57 | 7038.84 | -3398.18 | 1299.91
| 11421 | 89.57 | 179.92 | 7039.45 | -3492.18 | 1299.51
| 11516 | 90.68 | 178.92 | 7039.24 | -3587.17 | 1300.47
| 11611 | 89.6 | 180.1 | 7039.01 | -3682.16 | 1301.28
| 11705 | 89.75 | 180.49 | 7039.55 | -3776.16 | 1300.8
| 11800 | 90.24 | 179.58 | 7039.55 | -3871.16 | 1300.74
| 11895 | 89.97 | 180.84 | 7039.38 | -3966.16 | 1300.39
| 11989 | 89.51 | 180.67 | 7039.81 | -4060.15 | 1299.15
| 12084 | 90.37 | 181.9 | 7039.91 | -4155.12 | 1297.02
| 12179 | 90.18 | 181.73 | 7039.45 | -4250.07 | 1294.01
| 12274 | 90.92 | 181.87 | 7038.54 | -4345.02 | 1291.03
| 12368 | 88.83 | 181.36 | 7038.74 | -4438.98 | 1288.38
| 12463 | 88.89 | 180.93 | 7040.63 | -4533.94 | 1286.48
| 12558 | 90.95 | 180.9 | 7040.77 | -4628.92 | 1284.96
| 12653 | 91.45 | 180.64 | 7038.78 | -4723.89 | 1283.69
| 12791 | 92.62 | 180.45 | 7033.88 | -4861.79 | 1282.38
| 12845 | 92.62 | 180.45 | 7031.41 | -4915.74 | 1281.95

## Lookup (hidden)
North Reference | RetunValue | Grid Type | ReturnValue | Deviation Indicator | ReturnValue
| 2 |  | 0 |  | 4
True |  | SPCS-Colorado Central-NAD27 |  | Directional
Grid |  | SPCS-Colorado Central-NAD83 |  | High Angle
|  | SPCS-Colorado North-NAD27 |  | Horizontal
SPCS-Colorado North-NAD83
SPCS-Colorado South-NAD27
SPCS-Colorado South-NAD83
UTM-Zone 12 NAD27
UTM-Zone 12 NAD83
UTM-Zone 13 NAD27
UTM-Zone 13 NAD83