## Data
Header Information | measured depth (ft) | inclination (°) | azimuth (°) | true vertical depth (ft) | northing +N/-S (ft) | easting +E/-W (ft)
Operator Name | 0 | 0 | 274.18 | 0 | 0 | 0
KERR-MCGEE | 16 | 0 | 274.18 | 16 | 0 | 0
Operator Number | 125 | 0.94 | 274.18 | 125 | 0.07 | -0.89
47120 | 214 | 1.44 | 353.31 | 213.98 | 1.23 | -1.75
Well Name and Number | 304 | 2.33 | 12.72 | 303.93 | 4.14 | -1.48
SARCHET 15N-20HZ | 382 | 3.42 | 21.09 | 381.83 | 7.85 | -0.29
API Number (if available) | 472 | 4.84 | 26.97 | 471.6 | 13.74 | 2.4
05-123-41918 | 562 | 6.06 | 29.9 | 561.19 | 21.25 | 6.49
Location: QQ SEC TWP RGE | 652 | 6.98 | 30.44 | 650.61 | 30.08 | 11.62
NWNE SEC.20-T2N-R65W | 743 | 7.03 | 31.27 | 740.93 | 39.61 | 17.32
Citing Type: Planned or Actual | 833 | 8.49 | 27.74 | 830.1 | 50.19 | 23.27
ACTUAL | 923 | 9.93 | 27.41 | 918.94 | 62.96 | 29.93
Deviation Indicator | 1013 | 10.72 | 29.07 | 1007.48 | 77.17 | 37.57
Horizontal | 1103 | 12.18 | 30.09 | 1095.69 | 92.7 | 46.4
North Reference | 1238 | 14.41 | 31.45 | 1227.06 | 119.36 | 62.31
True | 1328 | 15.17 | 28.61 | 1314.08 | 139.25 | 73.79
Grid Type | 1418 | 15.19 | 29.12 | 1400.94 | 159.89 | 85.17
#VALUE! | 1508 | 15.56 | 29.02 | 1487.72 | 180.74 | 96.76
| 1598 | 16.53 | 30.37 | 1574.21 | 202.35 | 109.09
| 1688 | 17.43 | 30.36 | 1660.29 | 225.02 | 122.37
| 1778 | 17.45 | 31.62 | 1746.15 | 248.15 | 136.26
| 1953 | 16.34 | 31.39 | 1913.59 | 291.5 | 162.84
| 2048 | 16.93 | 33.98 | 2004.62 | 314.38 | 177.53
| 2143 | 18.39 | 29.09 | 2095.14 | 338.95 | 192.55
| 2237 | 19.61 | 29.37 | 2184.02 | 365.66 | 207.5
| 2332 | 18.87 | 28.49 | 2273.72 | 393.05 | 222.64
| 2427 | 19.26 | 25.65 | 2363.51 | 420.68 | 236.76
| 2522 | 18.49 | 23.57 | 2453.4 | 448.61 | 249.56
| 2616 | 18.36 | 24.2 | 2542.58 | 475.78 | 261.59
| 2711 | 18.01 | 25.2 | 2632.83 | 502.71 | 273.98
| 2806 | 18.05 | 24.68 | 2723.17 | 529.37 | 286.38
| 2900 | 17.77 | 27.9 | 2812.62 | 555.28 | 299.17
| 2995 | 19.84 | 29.41 | 2902.54 | 582.14 | 313.87
| 3089 | 18.82 | 28.93 | 2991.24 | 609.31 | 329.04
| 3184 | 18.72 | 28.4 | 3081.19 | 636.13 | 343.7
| 3279 | 18.1 | 26 | 3171.33 | 662.8 | 357.42
| 3374 | 17.33 | 25.46 | 3261.82 | 688.84 | 369.97
| 3468 | 16.99 | 29.25 | 3351.64 | 713.47 | 382.7
| 3563 | 16.91 | 29.21 | 3442.51 | 737.64 | 396.23
| 3658 | 17.1 | 25.98 | 3533.36 | 762.25 | 409.09
| 3752 | 17.53 | 26.13 | 3623.1 | 787.38 | 421.38
| 3847 | 18.47 | 25.11 | 3713.45 | 813.86 | 434.06
| 3941 | 18.1 | 24.59 | 3802.71 | 840.62 | 446.46
| 4036 | 16.48 | 18.23 | 3893.42 | 866.84 | 456.82
| 4131 | 14.44 | 27.41 | 3984.99 | 890.16 | 466.49
| 4226 | 13.4 | 35.72 | 4077.21 | 909.61 | 478.37
| 4321 | 11.96 | 40.63 | 4169.89 | 926.02 | 491.21
| 4415 | 9.03 | 36.96 | 4262.31 | 939.31 | 501.99
| 4510 | 8.04 | 28.66 | 4356.26 | 951.1 | 509.66
| 4604 | 6.3 | 34.53 | 4449.52 | 961.12 | 515.73
| 4699 | 3.46 | 44.63 | 4544.17 | 967.45 | 520.7
| 4793 | 1.14 | 51.3 | 4638.09 | 970.06 | 523.42
| 4888 | 0.87 | 36.65 | 4733.07 | 971.23 | 524.59
| 5078 | 1.99 | 299.31 | 4923.03 | 974 | 522.58
| 5172 | 3.22 | 287.6 | 5016.93 | 975.6 | 518.64
| 5267 | 1.26 | 309.03 | 5111.86 | 977.06 | 515.28
| 5361 | 0.77 | 61.98 | 5205.85 | 978.01 | 515.04
| 5645 | 0.14 | 25.82 | 5489.84 | 979.22 | 516.87
| 5930 | 0.99 | 26.2 | 5774.82 | 981.74 | 518.11
| 6024 | 1.68 | 72.17 | 5868.8 | 982.89 | 519.78
| 6119 | 1.1 | 152.96 | 5963.78 | 982.5 | 521.52
| 6308 | 1.99 | 163.67 | 6152.71 | 977.74 | 523.27
| 6403 | 2.14 | 156.62 | 6247.64 | 974.53 | 524.44
| 6498 | 2.36 | 158.26 | 6342.57 | 971.08 | 525.87
| 6593 | 2.62 | 153.63 | 6437.48 | 967.32 | 527.55
| 6687 | 11.7 | 168.79 | 6530.66 | 956.02 | 530.37
| 6782 | 18.77 | 177.7 | 6622.27 | 931.27 | 532.86
| 6877 | 25.31 | 173.18 | 6710.29 | 895.79 | 535.89
| 6971 | 32.61 | 178.62 | 6792.49 | 850.45 | 538.89
| 7066 | 41.7 | 183.56 | 6868.14 | 793.19 | 537.54
| 7148 | 48.996 | 186.585 | 6925.74 | 735.14 | 532.29
| 7160 | 50.07 | 186.97 | 6933.53 | 726.08 | 531.21
| 7250 | 56.017 | 183.289 | 6987.63 | 654.49 | 524.88
| 7255 | 56.35 | 183.1 | 6990.41 | 650.35 | 524.64
| 7350 | 62.55 | 179.38 | 7038.69 | 568.61 | 522.96
| 7445 | 69.42 | 177.54 | 7077.33 | 481.92 | 525.33
| 7540 | 76.01 | 178.17 | 7105.54 | 391.33 | 528.71
| 7586 | 78.63 | 178.121 | 7115.64 | 346.48 | 530.16
| 7635 | 81.42 | 178.07 | 7124.12 | 298.25 | 531.77
| 7686 | 86.573 | 179.618 | 7129.46 | 247.56 | 532.79
| 7729 | 90.92 | 180.91 | 7130.4 | 204.58 | 532.59
| 7824 | 92.07 | 181.12 | 7127.92 | 109.63 | 530.91
| 7918 | 90.68 | 180.42 | 7125.66 | 15.67 | 529.64
| 8013 | 89.42 | 181.26 | 7125.58 | -79.32 | 528.25
| 8108 | 90.46 | 181.72 | 7125.68 | -174.29 | 525.78
| 8202 | 88.71 | 181.3 | 7126.36 | -268.25 | 523.3
| 8297 | 89.26 | 180.86 | 7128.04 | -363.21 | 521.51
| 8392 | 89.66 | 180.69 | 7128.94 | -458.2 | 520.23
| 8486 | 91.23 | 180.18 | 7128.21 | -552.19 | 519.51
| 8581 | 91.11 | 180.78 | 7126.27 | -647.17 | 518.72
| 8676 | 88.67 | 180.96 | 7126.45 | -742.15 | 517.28
| 8771 | 89.08 | 180.7 | 7128.32 | -837.12 | 515.9
| 8866 | 90.86 | 181.74 | 7128.37 | -932.1 | 513.88
| 8961 | 90.59 | 181.21 | 7127.16 | -1027.06 | 511.43
| 9056 | 88.03 | 180.38 | 7128.31 | -1122.03 | 510.12
| 9150 | 88.03 | 180 | 7131.54 | -1215.97 | 509.8
| 9245 | 88.18 | 180.04 | 7134.68 | -1310.92 | 509.77
| 9340 | 89.45 | 179.42 | 7136.64 | -1405.9 | 510.22
| 9435 | 90.59 | 179.4 | 7136.61 | -1500.89 | 511.2
| 9529 | 91.11 | 179.33 | 7135.22 | -1594.88 | 512.24
| 9624 | 89.32 | 178.57 | 7134.86 | -1689.85 | 513.98
| 9719 | 90.12 | 179.15 | 7135.32 | -1784.83 | 515.87
| 9814 | 89.32 | 180.43 | 7135.79 | -1879.83 | 516.22
| 9908 | 90.12 | 179.4 | 7136.25 | -1973.83 | 516.36
| 10003 | 90.71 | 179.64 | 7135.56 | -2068.82 | 517.15
| 10098 | 89.35 | 181.98 | 7135.51 | -2163.8 | 515.81
| 10192 | 89.66 | 184.66 | 7136.32 | -2257.63 | 510.37
| 10287 | 89.57 | 179.42 | 7136.96 | -2352.54 | 506.99
| 10381 | 89.23 | 177.82 | 7137.95 | -2446.5 | 509.25
| 10476 | 90.92 | 180.33 | 7137.82 | -2541.48 | 510.78
| 10570 | 91.78 | 180.52 | 7135.61 | -2635.45 | 510.09
| 10665 | 91.2 | 181.28 | 7133.14 | -2730.4 | 508.59
| 10760 | 90.22 | 181.66 | 7131.96 | -2825.36 | 506.16
| 10855 | 89.94 | 180.96 | 7131.83 | -2920.34 | 503.99
| 10949 | 89.75 | 181.48 | 7132.08 | -3014.31 | 501.98
| 11044 | 89.35 | 181.21 | 7132.83 | -3109.29 | 499.75
| 11139 | 90.49 | 181.03 | 7132.96 | -3204.27 | 497.9
| 11234 | 91.14 | 181.03 | 7131.61 | -3299.24 | 496.19
| 11328 | 89.66 | 179.76 | 7130.95 | -3393.23 | 495.54
| 11422 | 90.62 | 180.05 | 7130.72 | -3487.23 | 495.7
| 11517 | 89.11 | 178.85 | 7130.95 | -3582.22 | 496.61
| 11612 | 89.32 | 178.2 | 7132.25 | -3677.18 | 499.05
| 11706 | 90.65 | 179.14 | 7132.27 | -3771.15 | 501.24
| 11801 | 89.75 | 179.43 | 7131.94 | -3866.14 | 502.42
| 11896 | 90.65 | 179.27 | 7131.61 | -3961.13 | 503.5
| 11991 | 89.69 | 179.26 | 7131.33 | -4056.12 | 504.72
| 12085 | 90.83 | 182.19 | 7130.9 | -4150.1 | 503.53
| 12180 | 89.02 | 181.21 | 7131.03 | -4245.06 | 500.71
| 12275 | 89.72 | 181.09 | 7132.07 | -4340.03 | 498.8
| 12370 | 89.94 | 181.47 | 7132.35 | -4435.01 | 496.68
| 12464 | 90.22 | 181.03 | 7132.22 | -4528.98 | 494.63
| 12559 | 90.15 | 180.05 | 7131.91 | -4623.98 | 493.74
| 12654 | 90.03 | 178.08 | 7131.76 | -4718.96 | 495.29
| 12685 | 89.97 | 177.74 | 7131.76 | -4749.94 | 496.42
| 12736 | 89.97 | 177.74 | 7131.79 | -4800.9 | 498.43

## Lookup (hidden)
North Reference | RetunValue | Grid Type | ReturnValue | Deviation Indicator | ReturnValue
| 2 |  | 0 |  | 4
True |  | SPCS-Colorado Central-NAD27 |  | Directional
Grid |  | SPCS-Colorado Central-NAD83 |  | High Angle
|  | SPCS-Colorado North-NAD27 |  | Horizontal
SPCS-Colorado North-NAD83
SPCS-Colorado South-NAD27
SPCS-Colorado South-NAD83
UTM-Zone 12 NAD27
UTM-Zone 12 NAD83
UTM-Zone 13 NAD27
UTM-Zone 13 NAD83