## Data
Header Information | measured depth (ft) | inclination (°) | azimuth (°) | true vertical depth (ft) | northing +N/-S (ft) | easting +E/-W (ft)
Operator Name | 0 | 0 | 294.5 | 0 | 0 | 0
KERR-MCGEE | 16 | 0 | 294.5 | 16 | 0 | 0
Operator Number | 125 | 0.62 | 294.5 | 125 | 0.24 | -0.54
47120 | 214 | 0.52 | 271.23 | 213.99 | 0.45 | -1.38
Well Name and Number | 304 | 0.74 | 303.56 | 303.99 | 0.78 | -2.27
SARCHET 36G-20HZ | 382 | 1.48 | 340.47 | 381.97 | 2.01 | -3.03
API Number (if available) | 472 | 2.09 | 353.68 | 471.93 | 4.74 | -3.6
05-123-41919 | 562 | 2.42 | 2.7 | 561.86 | 8.27 | -3.69
Location: QQ SEC TWP RGE | 652 | 3.83 | 359.75 | 651.72 | 13.17 | -3.61
NWNE SEC.20-T2N-R65W | 743 | 4.37 | 351.52 | 742.49 | 19.64 | -4.14
Citing Type: Planned or Actual | 836 | 6.2 | 354.04 | 835.09 | 28.14 | -5.18
ACTUAL | 923 | 7.76 | 350.02 | 921.45 | 38.6 | -6.69
Deviation Indicator | 1013 | 8.12 | 347.14 | 1010.58 | 50.78 | -9.15
Horizontal | 1103 | 8.21 | 349.96 | 1099.67 | 63.3 | -11.69
North Reference | 1193 | 8.97 | 347.22 | 1188.66 | 76.47 | -14.36
True | 1283 | 10.68 | 347.22 | 1277.34 | 91.45 | -17.76
Grid Type | 1418 | 12.17 | 356.85 | 1409.67 | 117.86 | -21.31
#VALUE! | 1508 | 12.78 | 354.81 | 1497.55 | 137.25 | -22.73
| 1598 | 13.11 | 351.71 | 1585.26 | 157.26 | -25.1
| 1688 | 13.08 | 347.2 | 1672.92 | 177.29 | -28.83
| 1778 | 12.8 | 348.48 | 1760.64 | 196.99 | -33.08
| 1857 | 13.21 | 350.31 | 1837.61 | 214.47 | -36.34
| 1953 | 12.39 | 347.83 | 1931.23 | 235.35 | -40.36
| 2048 | 13.4 | 345.34 | 2023.83 | 255.96 | -45.3
| 2142 | 13.35 | 350.24 | 2115.28 | 277.19 | -49.89
| 2237 | 12.95 | 348.85 | 2207.79 | 298.45 | -53.81
| 2332 | 13.19 | 352.88 | 2300.33 | 319.64 | -57.21
| 2427 | 12.42 | 352.45 | 2392.97 | 340.53 | -59.9
| 2521 | 13.3 | 352.17 | 2484.61 | 361.26 | -62.7
| 2616 | 12.29 | 352.79 | 2577.25 | 382.12 | -65.46
| 2711 | 12.84 | 353.77 | 2669.97 | 402.64 | -67.87
| 2805 | 12.97 | 349.75 | 2761.6 | 423.41 | -70.88
| 2900 | 13.37 | 346.63 | 2854.1 | 444.58 | -75.32
| 2995 | 14.24 | 352.07 | 2946.36 | 466.84 | -79.47
| 3089 | 13.36 | 350.01 | 3037.65 | 488.99 | -82.95
| 3184 | 13.22 | 351.53 | 3130.11 | 510.54 | -86.45
| 3278 | 13.16 | 348.09 | 3221.63 | 531.65 | -90.25
| 3373 | 13.22 | 350.23 | 3314.12 | 552.93 | -94.32
| 3468 | 14.05 | 348.69 | 3406.44 | 574.95 | -98.43
| 3563 | 13.34 | 348.5 | 3498.74 | 596.99 | -102.87
| 3658 | 12.89 | 351.22 | 3591.26 | 618.21 | -106.68
| 3752 | 14.1 | 351.35 | 3682.67 | 639.89 | -110
| 3847 | 13.5 | 351.03 | 3774.93 | 662.28 | -113.47
| 3941 | 13.49 | 343.17 | 3866.34 | 683.62 | -118.35
| 4036 | 13.24 | 344.55 | 3958.77 | 704.71 | -124.46
| 4131 | 13.53 | 347.44 | 4051.19 | 726.04 | -129.77
| 4226 | 14.61 | 351.86 | 4143.34 | 748.75 | -133.89
| 4320 | 13.68 | 349.87 | 4234.49 | 771.43 | -137.52
| 4415 | 12.51 | 348.38 | 4327.01 | 792.57 | -141.57
| 4510 | 12.58 | 357.11 | 4419.75 | 812.98 | -144.16
| 4604 | 13.45 | 358.5 | 4511.34 | 834.13 | -144.97
| 4699 | 13.56 | 2.76 | 4603.72 | 856.3 | -144.72
| 4793 | 14.51 | 358.68 | 4694.91 | 879.08 | -144.46
| 4888 | 13.35 | 358.16 | 4787.11 | 901.94 | -145.09
| 4982 | 11.5 | 358.65 | 4878.91 | 922.16 | -145.66
| 5077 | 10.23 | 0.31 | 4972.2 | 940.06 | -145.83
| 5172 | 8.5 | 353.93 | 5065.94 | 955.48 | -146.53
| 5266 | 7.38 | 353.87 | 5159.03 | 968.39 | -147.91
| 5361 | 6.39 | 337.76 | 5253.36 | 979.35 | -150.56
| 5456 | 5.03 | 338.18 | 5347.88 | 988.11 | -154.11
| 5550 | 3.95 | 336.65 | 5441.59 | 994.91 | -156.93
| 5645 | 2.9 | 338.39 | 5536.42 | 1000.15 | -159.11
| 5740 | 1.82 | 351.62 | 5631.34 | 1003.88 | -160.21
| 5835 | 1.36 | 14.53 | 5726.31 | 1006.46 | -160.15
| 5929 | 1.33 | 48.19 | 5820.28 | 1008.27 | -159.06
| 6024 | 2.11 | 84.71 | 5915.24 | 1009.16 | -156.49
| 6119 | 0.86 | 91.84 | 6010.21 | 1009.3 | -154.04
| 6403 | 0.95 | 349.3 | 6294.19 | 1011.55 | -152.35
| 6498 | 0.94 | 335.31 | 6389.17 | 1013.03 | -152.82
| 6592 | 2.52 | 182.31 | 6483.15 | 1011.66 | -153.22
| 6687 | 12.1 | 177.27 | 6577.27 | 999.6 | -152.83
| 6782 | 18.48 | 179.25 | 6668.86 | 974.58 | -152.16
| 6877 | 25.58 | 180.18 | 6756.87 | 938.97 | -152.03
| 6971 | 31.99 | 183.96 | 6839.21 | 893.78 | -153.81
| 7065 | 39.58 | 184.02 | 6915.41 | 838.99 | -157.64
| 7098 | 42.449 | 182.795 | 6940.31 | 817.38 | -158.92
| 7160 | 47.87 | 180.82 | 6984.01 | 773.45 | -160.27
| 7180 | 49.891 | 179.864 | 6997.17 | 758.39 | -160.36
| 7255 | 57.53 | 176.72 | 7041.53 | 698.02 | -158.47
| 7259 | 57.904 | 176.813 | 7043.67 | 694.65 | -158.28
| 7350 | 66.42 | 178.75 | 7086.13 | 614.32 | -155.23
| 7435 | 74.829 | 180.864 | 7114.3 | 534.21 | -154.99
| 7445 | 75.82 | 181.1 | 7116.84 | 524.53 | -155.16
| 7539 | 82.41 | 181.77 | 7134.58 | 432.31 | -157.48
| 7634 | 86.92 | 181.41 | 7143.41 | 337.78 | -160.1
| 7729 | 91.02 | 180.57 | 7145.12 | 242.83 | -161.74
| 7823 | 91.76 | 180.85 | 7142.84 | 148.87 | -162.9
| 7918 | 89.57 | 180.32 | 7141.73 | 53.88 | -163.87
| 8013 | 89.17 | 179.68 | 7142.78 | -41.11 | -163.87
| 8107 | 89.69 | 179.33 | 7143.71 | -135.1 | -163.06
| 8202 | 88.89 | 180.44 | 7144.89 | -230.09 | -162.87
| 8297 | 88.61 | 179.63 | 7146.96 | -325.07 | -162.93
| 8392 | 90.19 | 180.78 | 7147.96 | -420.06 | -163.27
| 8486 | 89.94 | 180.57 | 7147.85 | -514.05 | -164.38
| 8581 | 90.28 | 179.93 | 7147.67 | -609.05 | -164.79
| 8676 | 89.54 | 181.43 | 7147.82 | -704.04 | -165.92
| 8771 | 89.69 | 181.08 | 7148.46 | -799.01 | -168
| 8866 | 89.69 | 181 | 7148.97 | -894 | -169.72
| 8961 | 90.28 | 181.01 | 7148.99 | -988.98 | -171.39
| 9055 | 91.6 | 181.65 | 7147.45 | -1082.94 | -173.57
| 9150 | 90.18 | 179.24 | 7145.98 | -1177.92 | -174.31
| 9245 | 88.8 | 179.19 | 7146.82 | -1272.9 | -173.01
| 9340 | 89.54 | 179.23 | 7148.2 | -1367.88 | -171.7
| 9434 | 90.68 | 180.45 | 7148.02 | -1461.88 | -171.43
| 9529 | 90.89 | 179.4 | 7146.72 | -1556.87 | -171.31
| 9624 | 92.03 | 179.48 | 7144.3 | -1651.83 | -170.38
| 9718 | 90.99 | 179.49 | 7141.82 | -1745.79 | -169.54
| 9813 | 89.85 | 179.59 | 7141.12 | -1840.79 | -168.77
| 9908 | 90.46 | 178.66 | 7140.87 | -1935.77 | -167.32
| 10003 | 90.46 | 179.85 | 7140.1 | -2030.76 | -166.09
| 10097 | 88.86 | 179.84 | 7140.66 | -2124.76 | -165.83
| 10192 | 89.11 | 178.98 | 7142.34 | -2219.74 | -164.86
| 10286 | 90.03 | 178.41 | 7143.05 | -2313.71 | -162.72
| 10381 | 90.62 | 177.99 | 7142.51 | -2408.66 | -159.73
| 10475 | 90.4 | 178.5 | 7141.67 | -2502.61 | -156.85
| 10570 | 89.26 | 179.09 | 7141.95 | -2597.59 | -154.85
| 10665 | 90 | 182.41 | 7142.57 | -2692.56 | -156.1
| 10759 | 90.83 | 181.63 | 7141.89 | -2786.5 | -159.41
| 10854 | 91.36 | 181.44 | 7140.07 | -2881.45 | -161.96
| 10949 | 89.94 | 182.65 | 7138.99 | -2976.38 | -165.35
| 11044 | 90.25 | 181.57 | 7138.84 | -3071.31 | -168.84
| 11138 | 88.15 | 180.23 | 7140.15 | -3165.28 | -170.32
| 11233 | 87.63 | 180.97 | 7143.65 | -3260.21 | -171.31
| 11328 | 88.49 | 180.51 | 7146.86 | -3355.15 | -172.54
| 11422 | 88.89 | 180.2 | 7149.01 | -3449.12 | -173.12
| 11517 | 89.08 | 180.06 | 7150.69 | -3544.11 | -173.34
| 11612 | 89.54 | 179.78 | 7151.84 | -3639.1 | -173.2
| 11706 | 90.8 | 180.03 | 7151.56 | -3733.1 | -173.05
| 11801 | 91.48 | 179.88 | 7149.67 | -3828.08 | -172.97
| 11896 | 90.52 | 181.28 | 7148.01 | -3923.06 | -173.94
| 11990 | 91.51 | 181.6 | 7146.35 | -4017.01 | -176.3
| 12085 | 90.4 | 180.8 | 7144.76 | -4111.97 | -178.29
| 12180 | 89.54 | 180.01 | 7144.81 | -4206.97 | -178.96
| 12275 | 90.18 | 179.48 | 7145.05 | -4301.97 | -178.54
| 12369 | 89.23 | 179.78 | 7145.53 | -4395.96 | -177.93
| 12464 | 89.91 | 179.5 | 7146.24 | -4490.96 | -177.33
| 12559 | 90.37 | 180.39 | 7146.01 | -4585.96 | -177.24
| 12654 | 91.3 | 180.11 | 7144.63 | -4680.94 | -177.66
| 12739 | 91.97 | 179.86 | 7142.2 | -4765.91 | -177.63
| 12790 | 91.97 | 179.86 | 7140.45 | -4816.88 | -177.51

## Lookup (hidden)
North Reference | RetunValue | Grid Type | ReturnValue | Deviation Indicator | ReturnValue
| 2 |  | 0 |  | 4
True |  | SPCS-Colorado Central-NAD27 |  | Directional
Grid |  | SPCS-Colorado Central-NAD83 |  | High Angle
|  | SPCS-Colorado North-NAD27 |  | Horizontal
SPCS-Colorado North-NAD83
SPCS-Colorado South-NAD27
SPCS-Colorado South-NAD83
UTM-Zone 12 NAD27
UTM-Zone 12 NAD83
UTM-Zone 13 NAD27
UTM-Zone 13 NAD83