## Data
Header Information | measured depth (ft) | inclination (°) | azimuth (°) | true vertical depth (ft) | northing +N/-S (ft) | easting +E/-W (ft)
Operator Name | 0 | 0 | 310.23 | 0 | 0 | 0
KERR-MCGEE | 16 | 0 | 310.23 | 16 | 0 | 0
Operator Number | 125 | 0.48 | 310.23 | 125 | 0.29 | -0.35
47120 | 214 | 0.8 | 351.9 | 213.99 | 1.15 | -0.72
Well Name and Number | 304 | 1.97 | 34.11 | 303.97 | 3.05 | 0.06
SARCHET 37C-20HZ | 427 | 3.64 | 47.35 | 426.82 | 7.45 | 4.12
API Number (if available) | 517 | 5.3 | 48.97 | 516.54 | 12.11 | 9.35
05-123-41921 | 607 | 6.34 | 51.3 | 606.08 | 17.95 | 16.37
Location: QQ SEC TWP RGE | 698 | 7.58 | 45.08 | 696.4 | 25.33 | 24.54
NWNE SEC.20-T2N-R65W | 788 | 8.29 | 45.24 | 785.54 | 34.09 | 33.35
Citing Type: Planned or Actual | 878 | 8.71 | 43.25 | 874.55 | 43.62 | 42.63
ACTUAL | 968 | 9.01 | 39.98 | 963.48 | 53.99 | 51.82
Deviation Indicator | 1058 | 9.87 | 42.17 | 1052.26 | 65.1 | 61.53
Horizontal | 1148 | 11.55 | 42.64 | 1140.69 | 77.45 | 72.81
North Reference | 1238 | 12.71 | 39.77 | 1228.68 | 91.69 | 85.25
True | 1328 | 14.05 | 41.04 | 1316.23 | 107.54 | 98.76
Grid Type | 1418 | 15.3 | 40.52 | 1403.3 | 124.81 | 113.65
#VALUE! | 1508 | 16.81 | 41.49 | 1489.78 | 143.58 | 129.98
| 1598 | 17.96 | 44.19 | 1575.67 | 163.28 | 148.28
| 1688 | 18.43 | 43.72 | 1661.17 | 183.51 | 167.78
| 1778 | 18.97 | 47.26 | 1746.42 | 203.72 | 188.36
| 1952 | 18.45 | 50.69 | 1911.23 | 240.36 | 230.43
| 2047 | 19.52 | 50.61 | 2001.06 | 259.96 | 254.33
| 2142 | 20.36 | 48.86 | 2090.37 | 280.9 | 279.05
| 2236 | 19.69 | 47.62 | 2178.69 | 302.33 | 303.06
| 2331 | 20.56 | 46.43 | 2267.89 | 324.62 | 326.97
| 2426 | 20.87 | 47.64 | 2356.74 | 347.52 | 351.56
| 2521 | 21.25 | 43.97 | 2445.4 | 371.31 | 376.02
| 2615 | 20.92 | 42.55 | 2533.11 | 395.94 | 399.19
| 2710 | 20.32 | 37.17 | 2622.03 | 421.58 | 420.63
| 2804 | 19.28 | 38.22 | 2710.47 | 446.78 | 440.09
| 2899 | 19.65 | 37.8 | 2800.04 | 471.72 | 459.58
| 2994 | 21.03 | 42.28 | 2889.12 | 496.95 | 480.84
| 3088 | 21.07 | 43.45 | 2976.85 | 521.7 | 503.81
| 3183 | 20.97 | 44.46 | 3065.53 | 546.23 | 527.46
| 3278 | 19.45 | 43.35 | 3154.68 | 569.87 | 550.23
| 3312 | 19.457 | 43.01 | 3186.74 | 578.12 | 557.98
| 3372 | 19.47 | 42.41 | 3243.31 | 592.81 | 571.54
| 3467 | 19.76 | 42.37 | 3332.8 | 616.37 | 593.04
| 3562 | 19.89 | 42.13 | 3422.16 | 640.22 | 614.7
| 3657 | 19.02 | 46.31 | 3511.74 | 662.9 | 636.73
| 3751 | 18.3 | 42.32 | 3600.81 | 684.39 | 657.75
| 3846 | 19.02 | 44.01 | 3690.81 | 706.55 | 678.55
| 3940 | 19.71 | 40.59 | 3779.5 | 729.61 | 699.5
| 4035 | 20.32 | 39.66 | 3868.76 | 754.47 | 720.45
| 4130 | 20.83 | 40.64 | 3957.7 | 779.99 | 741.98
| 4225 | 21.73 | 41.9 | 4046.22 | 805.89 | 764.73
| 4320 | 21.44 | 42.18 | 4134.56 | 831.85 | 788.13
| 4414 | 20.6 | 40.02 | 4222.3 | 857.24 | 810.3
| 4509 | 18.13 | 42.84 | 4311.92 | 880.89 | 831.1
| 4603 | 14.31 | 47.21 | 4402.17 | 899.51 | 849.58
| 4698 | 13.56 | 44.08 | 4494.37 | 915.48 | 865.94
| 4792 | 12.41 | 48.37 | 4585.97 | 930.11 | 881.16
| 4887 | 9.25 | 56.15 | 4679.27 | 941.15 | 895.13
| 4982 | 7.15 | 55.39 | 4773.3 | 948.76 | 906.34
| 5077 | 4.32 | 47.93 | 4867.81 | 954.52 | 913.87
| 5171 | 2.51 | 69.63 | 4961.65 | 957.61 | 918.42
| 5265 | 1.39 | 47.27 | 5055.59 | 959.1 | 921.19
| 5360 | 1.09 | 26.69 | 5150.57 | 960.69 | 922.44
| 5455 | 0.96 | 16.08 | 5245.55 | 962.26 | 923.07
| 5644 | 1.94 | 331.34 | 5434.5 | 966.59 | 921.97
| 5739 | 1.27 | 269 | 5529.46 | 967.98 | 920.15
| 5834 | 1.26 | 284.25 | 5624.44 | 968.22 | 918.09
| 5929 | 1.08 | 300.2 | 5719.42 | 968.93 | 916.3
| 6023 | 1.32 | 122.55 | 5813.41 | 968.79 | 916.45
| 6118 | 1.17 | 127.79 | 5908.39 | 967.61 | 918.14
| 6212 | 1.15 | 153.58 | 6002.37 | 966.17 | 919.31
| 6307 | 0.59 | 330.87 | 6097.37 | 965.75 | 919.5
| 6402 | 0.65 | 302.87 | 6192.36 | 966.47 | 918.81
| 6497 | 0.84 | 270.99 | 6287.36 | 966.77 | 917.66
| 6592 | 1.19 | 249.13 | 6382.34 | 966.43 | 916.04
| 6686 | 0.96 | 238.38 | 6476.32 | 965.67 | 914.46
| 6781 | 1.03 | 226.76 | 6571.31 | 964.67 | 913.16
| 6876 | 11.03 | 185.38 | 6665.68 | 955.01 | 911.68
| 6970 | 16.3 | 184.39 | 6756.99 | 932.89 | 909.83
| 7065 | 25.43 | 183.04 | 6845.66 | 899.16 | 907.72
| 7145 | 26.461 | 179.58 | 6917.6 | 864.18 | 906.94
| 7159 | 26.65 | 179 | 6930.13 | 857.92 | 907.02
| 7217 | 32.786 | 179.135 | 6980.47 | 829.19 | 907.48
| 7254 | 36.7 | 179.2 | 7010.87 | 808.11 | 907.79
| 7280 | 38.238 | 179.755 | 7031.51 | 792.29 | 907.93
| 7349 | 42.33 | 181.06 | 7084.13 | 747.69 | 907.59
| 7378 | 45.673 | 181.084 | 7104.99 | 727.55 | 907.22
| 7444 | 53.28 | 181.13 | 7147.84 | 677.43 | 906.25
| 7539 | 59.92 | 181.91 | 7200.11 | 598.19 | 904.12
| 7632 | 67.617 | 181.781 | 7241.18 | 514.87 | 901.44
| 7633 | 67.7 | 181.78 | 7241.56 | 513.95 | 901.41
| 7701 | 74.5 | 181.795 | 7263.58 | 449.68 | 899.41
| 7728 | 77.2 | 181.8 | 7270.18 | 423.52 | 898.59
| 7823 | 89.63 | 178.62 | 7281.05 | 329.34 | 898.27
| 7917 | 90.83 | 178.42 | 7280.68 | 235.38 | 900.7
| 8012 | 90.95 | 179.84 | 7279.2 | 140.4 | 902.14
| 8107 | 91.29 | 179.53 | 7277.34 | 45.42 | 902.67
| 8201 | 89.72 | 180.04 | 7276.52 | -48.57 | 903.02
| 8296 | 89.91 | 179.24 | 7276.82 | -143.57 | 903.62
| 8391 | 90.15 | 180.85 | 7276.77 | -238.56 | 903.54
| 8485 | 90.98 | 180.63 | 7275.85 | -332.55 | 902.33
| 8580 | 91.98 | 180.61 | 7273.39 | -427.51 | 901.3
| 8675 | 90.49 | 180.67 | 7271.34 | -522.48 | 900.24
| 8770 | 89.14 | 180.64 | 7271.65 | -617.47 | 899.15
| 8865 | 90.28 | 181.04 | 7272.13 | -712.46 | 897.76
| 8960 | 88.86 | 181.63 | 7272.84 | -807.43 | 895.55
| 9055 | 89.45 | 180.61 | 7274.25 | -902.4 | 893.69
| 9149 | 90.86 | 181.77 | 7273.99 | -996.37 | 891.74
| 9244 | 89.35 | 181.16 | 7273.82 | -1091.34 | 889.31
| 9339 | 90.34 | 181.17 | 7274.07 | -1186.32 | 887.38
| 9433 | 89.26 | 181.18 | 7274.4 | -1280.3 | 885.45
| 9528 | 89.66 | 180.9 | 7275.3 | -1375.28 | 883.73
| 9623 | 90.46 | 179.94 | 7275.2 | -1470.27 | 883.03
| 9718 | 91.51 | 179.53 | 7273.57 | -1565.25 | 883.47
| 9812 | 90.28 | 180.33 | 7272.1 | -1659.24 | 883.58
| 9907 | 89.11 | 181.46 | 7272.6 | -1754.22 | 882.1
| 10002 | 90.18 | 181.27 | 7273.19 | -1849.19 | 879.84
| 10096 | 91.11 | 180.48 | 7272.13 | -1943.18 | 878.4
| 10191 | 89.63 | 181.22 | 7271.52 | -2038.16 | 876.99
| 10286 | 89.85 | 180.08 | 7271.95 | -2133.15 | 875.91
| 10380 | 90.09 | 178.75 | 7272 | -2227.14 | 876.87
| 10475 | 89.45 | 175.91 | 7272.38 | -2322.03 | 881.3
| 10569 | 89.94 | 176.92 | 7272.88 | -2415.84 | 887.18
| 10664 | 87.75 | 177.59 | 7274.8 | -2510.71 | 891.73
| 10759 | 89.07 | 178.91 | 7277.43 | -2605.62 | 894.62
| 10853 | 90.43 | 181.15 | 7277.84 | -2699.61 | 894.58
| 10948 | 90.65 | 180.51 | 7276.95 | -2794.6 | 893.2
| 11043 | 90.95 | 179.9 | 7275.62 | -2889.59 | 892.86
| 11137 | 90.37 | 180.97 | 7274.54 | -2983.58 | 892.15
| 11232 | 88.71 | 179.1 | 7275.3 | -3078.57 | 892.09
| 11327 | 89.01 | 179.78 | 7277.19 | -3173.54 | 893.02
| 11421 | 89.35 | 181.46 | 7278.54 | -3267.52 | 892
| 11516 | 89.94 | 181.06 | 7279.13 | -3362.5 | 889.91
| 11611 | 90.62 | 180.71 | 7278.66 | -3457.49 | 888.44
| 11705 | 90.86 | 181.82 | 7277.45 | -3551.45 | 886.37
| 11800 | 89.97 | 182.2 | 7276.76 | -3646.39 | 883.04
| 11895 | 89.6 | 182.92 | 7277.12 | -3741.3 | 878.79
| 11989 | 90.15 | 182.82 | 7277.32 | -3835.18 | 874.09
| 12084 | 89.17 | 181.49 | 7277.88 | -3930.11 | 870.51
| 12179 | 89.85 | 180.79 | 7278.7 | -4025.08 | 868.62
| 12274 | 90.46 | 180.81 | 7278.44 | -4120.07 | 867.3
| 12368 | 91.42 | 180.01 | 7276.9 | -4214.05 | 866.62
| 12463 | 89.88 | 181.08 | 7275.82 | -4309.04 | 865.72
| 12558 | 90.65 | 180.71 | 7275.38 | -4404.03 | 864.24
| 12653 | 88.59 | 181.41 | 7276.01 | -4499 | 862.48
| 12748 | 89.23 | 180.98 | 7277.82 | -4593.96 | 860.5
| 12842 | 89.85 | 180.74 | 7278.57 | -4687.95 | 859.09
| 12918 | 90.65 | 180.27 | 7278.24 | -4763.95 | 858.42
| 12969 | 90.65 | 180.27 | 7277.66 | -4814.94 | 858.18

## Lookup (hidden)
North Reference | RetunValue | Grid Type | ReturnValue | Deviation Indicator | ReturnValue
| 2 |  | 0 |  | 4
True |  | SPCS-Colorado Central-NAD27 |  | Directional
Grid |  | SPCS-Colorado Central-NAD83 |  | High Angle
|  | SPCS-Colorado North-NAD27 |  | Horizontal
SPCS-Colorado North-NAD83
SPCS-Colorado South-NAD27
SPCS-Colorado South-NAD83
UTM-Zone 12 NAD27
UTM-Zone 12 NAD83
UTM-Zone 13 NAD27
UTM-Zone 13 NAD83