## Data
Header Information | measured depth (ft) | inclination (°) | azimuth (°) | true vertical depth (ft) | northing +N/-S (ft) | easting +E/-W (ft)
Operator Name | 0 | 0 | 0 | 0 | 0 | 0
Noble | 922 | 0.18 | 273 | 922 | 0.08 | -1.45
Operator Number | 1016 | 0.26 | 281.35 | 1016 | 0.13 | -1.8
100322 | 1109 | 0.26 | 241.54 | 1109 | 0.07 | -2.2
Well Name and Number | 1296 | 0.53 | 268.08 | 1295.99 | -0.16 | -3.43
Wells Ranch State A36-675 | 1389 | 0.44 | 265.09 | 1388.99 | -0.21 | -4.22
API Number (if available) | 1482 | 0.53 | 278.71 | 1481.99 | -0.18 | -5
05-123-41508 | 1574 | 0.53 | 286.89 | 1573.98 | 0.01 | -5.83
Location: QQ SEC TWP RGE | 1667 | 0.66 | 295.15 | 1666.98 | 0.37 | -6.72
Sec.31-T6N-R63W | 1760 | 0.62 | 309.74 | 1759.97 | 0.91 | -7.6
Citing Type: Planned or Actual | 1854 | 0.04 | 243.03 | 1853.97 | 1.23 | -8.02
Actual | 1947 | 0.79 | 114.09 | 1946.97 | 0.95 | -7.46
Deviation Indicator | 2041 | 3.65 | 120.6 | 2040.89 | -0.84 | -4.29
Horizontal | 2133 | 6.02 | 134.75 | 2132.56 | -5.73 | 1.66
North Reference | 2225 | 7.69 | 134.6 | 2223.89 | -13.45 | 9.47
Grid | 2412 | 8.22 | 134.75 | 2409.09 | -31.64 | 27.87
Grid Type | 2504 | 7.78 | 134.4 | 2500.2 | -40.63 | 36.99
SPCS-Colorado North-NAD83 | 2597 | 8.4 | 130.71 | 2592.27 | -49.46 | 46.63
| 2689 | 8.09 | 130.97 | 2683.32 | -58.09 | 56.62
| 2782 | 9.63 | 131.94 | 2775.21 | -67.58 | 67.34
| 2875 | 10.2 | 130.71 | 2866.82 | -78.15 | 79.37
| 2969 | 9.85 | 130.79 | 2959.39 | -88.83 | 91.77
| 3063 | 9.85 | 129.65 | 3052 | -99.22 | 104.05
| 3157 | 9.32 | 127.98 | 3144.69 | -109.03 | 116.24
| 3251 | 8.92 | 126.4 | 3237.5 | -118.04 | 128.1
| 3345 | 8.57 | 125.34 | 3330.41 | -126.42 | 139.68
| 3440 | 8.09 | 123.59 | 3424.4 | -134.21 | 151.02
| 3534 | 7.82 | 124.03 | 3517.5 | -141.45 | 161.83
| 3628 | 8.18 | 124.38 | 3610.58 | -148.8 | 172.65
| 3722 | 8.31 | 124.47 | 3703.61 | -156.42 | 183.77
| 3816 | 8.44 | 123.67 | 3796.61 | -164.09 | 195.11
| 3910 | 8.4 | 123.67 | 3889.6 | -171.72 | 206.57
| 4004 | 8.04 | 123.32 | 3982.63 | -179.14 | 217.78
| 4098 | 7.74 | 122.62 | 4075.74 | -186.16 | 228.6
| 4192 | 7.29 | 122.62 | 4168.93 | -192.79 | 238.95
| 4285 | 6.98 | 122.26 | 4261.21 | -198.99 | 248.7
| 4379 | 6.73 | 122.62 | 4354.54 | -205 | 258.17
| 4473 | 6.42 | 123.05 | 4447.92 | -210.84 | 267.22
| 4567 | 5.76 | 127.36 | 4541.39 | -216.57 | 275.37
| 4661 | 5.58 | 130.35 | 4634.93 | -222.39 | 282.6
| 4755 | 5.09 | 132.46 | 4728.53 | -228.16 | 289.16
| 4849 | 4.7 | 135.1 | 4822.18 | -233.71 | 294.96
| 4943 | 4.39 | 125.69 | 4915.89 | -238.53 | 300.6
| 5037 | 4.17 | 106.27 | 5009.63 | -241.59 | 306.8
| 5131 | 3.7 | 98.9 | 5103.41 | -243.02 | 313.08
| 5225 | 1.63 | 100.82 | 5197.3 | -243.74 | 317.39
| 5413 | 1.36 | 94.93 | 5385.24 | -244.43 | 322.24
| 5507 | 0.92 | 110.05 | 5479.22 | -244.78 | 324.06
| 5601 | 0.62 | 110.31 | 5573.21 | -245.22 | 325.24
| 5695 | 0.74 | 134.04 | 5667.2 | -245.82 | 326.16
| 5790 | 0.7 | 142.92 | 5762.2 | -246.71 | 326.95
| 5884 | 1.09 | 175.35 | 5856.19 | -248.06 | 327.37
| 5979 | 1.41 | 170.34 | 5951.16 | -250.11 | 327.64
| 6073 | 5.36 | 246.11 | 6045.01 | -253.03 | 323.81
| 6168 | 12.35 | 259.03 | 6138.83 | -256.77 | 309.76
| 6262 | 21.23 | 264.12 | 6228.73 | -260.43 | 282.91
| 6357 | 30.55 | 269.48 | 6314.12 | -262.42 | 241.56
| 6452 | 38.24 | 267.37 | 6392.45 | -263.99 | 187.97
| 6546 | 46.72 | 265.62 | 6461.72 | -267.94 | 124.67
| 6640 | 59.03 | 270.01 | 6518.36 | -270.56 | 49.94
| 6735 | 64.74 | 274.58 | 6563.13 | -267.12 | -33.71
| 6830 | 70 | 274.93 | 6599.67 | -259.85 | -121.06
| 6925 | 71.65 | 273.62 | 6630.87 | -253.16 | -210.54
| 7019 | 79.08 | 271.15 | 6654.61 | -249.41 | -301.34
| 7034 | 80.79 | 270.72 | 6657.23 | -249.17 | -316.1
| 7118 | 86.72 | 272.78 | 6666.36 | -246.62 | -399.52
| 7212 | 89.9 | 272.69 | 6669.14 | -242.13 | -493.36
| 7307 | 91.48 | 273.33 | 6667.99 | -237.14 | -588.22
| 7402 | 90.5 | 272.29 | 6666.35 | -232.49 | -683.09
| 7497 | 90.9 | 269.35 | 6665.19 | -231.13 | -778.07
| 7591 | 86.44 | 268.55 | 6667.37 | -232.85 | -872
| 7686 | 87.17 | 267.57 | 6672.67 | -236.06 | -966.8
| 7780 | 88.91 | 268.74 | 6675.88 | -239.09 | -1060.69
| 7875 | 89.05 | 267.82 | 6677.57 | -241.94 | -1155.63
| 7970 | 90.06 | 268.31 | 6678.31 | -245.14 | -1250.57
| 8064 | 91.18 | 268.75 | 6677.29 | -247.56 | -1344.53
| 8159 | 90.36 | 267.75 | 6676.02 | -250.46 | -1439.48
| 8254 | 91.05 | 267.09 | 6674.85 | -254.73 | -1534.37
| 8349 | 89.81 | 267.72 | 6674.13 | -259.03 | -1629.27
| 8443 | 88.84 | 267.76 | 6675.24 | -262.74 | -1723.19
| 8538 | 89.32 | 266.95 | 6676.77 | -267.12 | -1818.07
| 8632 | 89.37 | 267.47 | 6677.84 | -271.7 | -1911.96
| 8727 | 89.02 | 266.69 | 6679.18 | -276.54 | -2006.82
| 8822 | 90.96 | 268.97 | 6679.19 | -280.13 | -2101.74
| 8916 | 91.58 | 270 | 6677.11 | -280.98 | -2195.72
| 9011 | 89.89 | 267.41 | 6675.89 | -283.13 | -2290.67
| 9106 | 91.11 | 266.77 | 6675.06 | -287.95 | -2385.54
| 9201 | 92.35 | 266.76 | 6672.19 | -293.31 | -2480.35
| 9296 | 92.53 | 268.1 | 6668.15 | -297.56 | -2575.16
| 9390 | 91.79 | 269.92 | 6664.6 | -299.18 | -2669.08
| 9485 | 92.29 | 269.78 | 6661.22 | -299.43 | -2764.02
| 9580 | 91.44 | 270.57 | 6658.13 | -299.14 | -2858.96
| 9674 | 90.68 | 270.82 | 6656.39 | -298 | -2952.94
| 9768 | 88.91 | 269.97 | 6656.73 | -297.36 | -3046.93
| 9863 | 89.13 | 269.85 | 6658.35 | -297.5 | -3141.92
| 9957 | 89.55 | 269.65 | 6659.44 | -297.91 | -3235.91
| 10052 | 89.62 | 269.4 | 6660.12 | -298.7 | -3330.91
| 10146 | 89.93 | 269.42 | 6660.49 | -299.67 | -3424.9
| 10241 | 90.5 | 269.82 | 6660.14 | -300.3 | -3519.9
| 10336 | 90.72 | 269.43 | 6659.13 | -300.92 | -3614.89
| 10431 | 89.28 | 268.81 | 6659.13 | -302.38 | -3709.87
| 10525 | 89.83 | 268.57 | 6659.86 | -304.53 | -3803.85
| 10618 | 90.54 | 268.41 | 6659.56 | -306.98 | -3896.81
| 10713 | 91.79 | 268.5 | 6657.62 | -309.54 | -3991.76
| 10805 | 90.9 | 269.98 | 6655.46 | -310.76 | -4083.72
| 10898 | 89.83 | 269.85 | 6654.87 | -310.9 | -4176.72
| 10990 | 90.42 | 269.9 | 6654.67 | -311.1 | -4268.72
| 11083 | 88.41 | 270.05 | 6655.62 | -311.14 | -4361.71
| 11176 | 89.36 | 270.09 | 6657.43 | -311.03 | -4454.69
| 11269 | 90.97 | 270.2 | 6657.16 | -310.79 | -4547.68
| 11362 | 89.3 | 270.18 | 6656.94 | -310.48 | -4640.68
| 11456 | 89.73 | 269.87 | 6657.74 | -310.44 | -4734.68
| 11549 | 89.71 | 269.48 | 6658.19 | -310.97 | -4827.67
| 11642 | 89.98 | 268.84 | 6658.45 | -312.33 | -4920.66
| 11734 | 90.61 | 268.71 | 6657.97 | -314.3 | -5012.64
| 11828 | 89.39 | 268.66 | 6657.97 | -316.46 | -5106.61
| 11921 | 89.28 | 268.07 | 6659.05 | -319.11 | -5199.57
| 12013 | 89.79 | 269.27 | 6659.8 | -321.25 | -5291.54
| 12106 | 90.19 | 270 | 6659.81 | -321.84 | -5384.54
| 12198 | 89.88 | 268.63 | 6659.76 | -322.94 | -5476.53
| 12291 | 89.24 | 267.93 | 6660.47 | -325.73 | -5569.48
| 12383 | 87.22 | 264.15 | 6663.31 | -332.08 | -5661.2
| 12478 | 88.34 | 265.36 | 6666.99 | -340.75 | -5755.72
| 12573 | 89.08 | 265.71 | 6669.13 | -348.15 | -5850.41
| 12667 | 89.38 | 265.48 | 6670.4 | -355.37 | -5944.13
| 12762 | 89.15 | 264.79 | 6671.62 | -363.42 | -6038.77
| 12857 | 89.31 | 264.89 | 6672.89 | -371.97 | -6133.38
| 12952 | 88.64 | 266.31 | 6674.59 | -379.25 | -6228.08
| 13046 | 89.42 | 268.78 | 6676.18 | -383.28 | -6321.98
| 13141 | 89.63 | 268.65 | 6676.97 | -385.41 | -6416.95
| 13235 | 90.19 | 268.2 | 6677.12 | -387.99 | -6510.91
| 13330 | 90.14 | 267.69 | 6676.84 | -391.4 | -6605.85
| 13424 | 89.18 | 269.94 | 6677.4 | -393.34 | -6699.82
| 13518 | 89.3 | 269.76 | 6678.65 | -393.59 | -6793.81
| 13613 | 89.2 | 269.53 | 6679.89 | -394.18 | -6888.8
| 13707 | 89.83 | 269.76 | 6680.69 | -394.76 | -6982.8
| 13802 | 89 | 268.41 | 6681.66 | -396.28 | -7077.78
| 13896 | 89.59 | 269.12 | 6682.82 | -398.3 | -7171.75
| 13991 | 89.36 | 269.55 | 6683.69 | -399.4 | -7266.74
| 14085 | 90.57 | 270.63 | 6683.74 | -399.26 | -7360.73
| 14180 | 91.13 | 270.6 | 6682.33 | -398.24 | -7455.72
| 14275 | 91.45 | 270.56 | 6680.19 | -397.28 | -7550.69
| 14369 | 92.02 | 270.64 | 6677.35 | -396.29 | -7644.64
| 14464 | 90.28 | 270.51 | 6675.44 | -395.34 | -7739.61
| 14558 | 91.04 | 270.3 | 6674.36 | -394.67 | -7833.6
| 14652 | 89.42 | 271.32 | 6673.98 | -393.35 | -7927.59
| 14747 | 90.22 | 271.67 | 6674.28 | -390.87 | -8022.55
| 14841 | 91.12 | 271.76 | 6673.18 | -388.05 | -8116.5
| 14936 | 88.67 | 271.46 | 6673.36 | -385.39 | -8211.46
| 15030 | 89.31 | 271.3 | 6675.01 | -383.12 | -8305.42
| 15125 | 90.45 | 271.21 | 6675.21 | -381.04 | -8400.39
| 15220 | 91.57 | 271.11 | 6673.54 | -379.12 | -8495.36
| 15314 | 90.64 | 270.06 | 6671.72 | -378.16 | -8589.33
| 15409 | 91.47 | 269.04 | 6669.97 | -378.9 | -8684.31
| 15503 | 90.3 | 268.96 | 6668.52 | -380.55 | -8778.28
| 15598 | 88.84 | 268.48 | 6669.24 | -382.67 | -8873.25
| 15693 | 88.61 | 267.85 | 6671.35 | -385.71 | -8968.18
| 15788 | 88.68 | 268.16 | 6673.6 | -389.01 | -9063.1
| 15883 | 88.81 | 268.39 | 6675.68 | -391.87 | -9158.03
| 15978 | 90.15 | 268.79 | 6676.54 | -394.21 | -9253
| 16073 | 91.11 | 269.17 | 6675.49 | -395.9 | -9347.97
| 16168 | 92.14 | 268.94 | 6672.8 | -397.47 | -9442.92
| 16263 | 90.53 | 268.82 | 6670.59 | -399.32 | -9537.87
| 16336 | 90 | 268.82 | 6670.25 | -400.83 | -9610.86

## Lookup (hidden)
North Reference | RetunValue | Grid Type | ReturnValue | Deviation Indicator | ReturnValue
| 3 |  | 5 |  | 4
True |  | SPCS-Colorado Central-NAD27 |  | Directional
Grid |  | SPCS-Colorado Central-NAD83 |  | High Angle
|  | SPCS-Colorado North-NAD27 |  | Horizontal
SPCS-Colorado North-NAD83
SPCS-Colorado South-NAD27
SPCS-Colorado South-NAD83
UTM-Zone 12 NAD27
UTM-Zone 12 NAD83
UTM-Zone 13 NAD27
UTM-Zone 13 NAD83