## Data
Header Information | measured depth (ft) | inclination (°) | azimuth (°) | true vertical depth (ft) | northing +N/-S (ft) | easting +E/-W (ft)
Operator Name | 0 | 0 | 0 | 0 | 0 | 0
WPX Energy Rocky Mountain, LLC | 200 | 2.8 | 307.8424 | 199.97 | 1.2 | -1.54
Operator Number | 400 | 9.8 | 307.8424 | 398.64 | 14.65 | -18.86
96850 | 600 | 16.8 | 307.8424 | 593.15 | 42.86 | -55.18
Well Name and Number | 800 | 23.8 | 307.8424 | 780.61 | 85.41 | -109.94
GM 23-14 | 1000 | 30.8 | 307.8424 | 958.23 | 141.65 | -182.33
API Number (if available) | 1200 | 37.8 | 307.8424 | 1123.34 | 210.75 | -271.28
05-045-22249 | 1400 | 44.8 | 307.8424 | 1273.5 | 291.68 | -375.45
Location: QQ SEC TWP RGE | 1600 | 51.8 | 307.8424 | 1406.47 | 383.23 | -493.31
SWSE, Sec. 14, T7S, R96W | 1800 | 58.8 | 307.8424 | 1520.25 | 484.05 | -623.07
Citing Type: Planned or Actual | 2000 | 62.1678 | 307.8424 | 1616.1 | 591.71 | -761.66
Planned | 2200 | 62.1678 | 307.8424 | 1709.48 | 700.21 | -901.33
Deviation Indicator | 2400 | 62.1678 | 307.8424 | 1802.85 | 808.72 | -1041
Directional | 2600 | 58.5699 | 307.8424 | 1901.17 | 915.54 | -1178.51
North Reference | 2800 | 54.5699 | 307.8424 | 2011.33 | 1017.92 | -1310.29
True | 3000 | 50.5699 | 307.8424 | 2132.86 | 1115.34 | -1435.68
Grid Type | 3200 | 46.5699 | 307.8424 | 2265.18 | 1207.31 | -1554.08
#VALUE! | 3400 | 42.5699 | 307.8424 | 2407.63 | 1293.4 | -1664.89
| 3600 | 38.5699 | 307.8424 | 2559.52 | 1373.18 | -1767.59
| 3800 | 34.5699 | 307.8424 | 2720.11 | 1446.27 | -1861.68
| 4000 | 30.5699 | 307.8424 | 2888.63 | 1512.31 | -1946.68
| 4200 | 26.5699 | 307.8424 | 3064.24 | 1570.98 | -2022.2
| 4400 | 22.5699 | 307.8424 | 3246.09 | 1621.99 | -2087.86
| 4600 | 18.5699 | 307.8424 | 3433.3 | 1665.09 | -2143.34
| 4800 | 14.5699 | 307.8424 | 3624.96 | 1700.07 | -2188.37
| 5000 | 10.5699 | 307.8424 | 3820.13 | 1726.77 | -2222.74
| 5200 | 6.5699 | 307.8424 | 4017.85 | 1745.05 | -2246.27
| 5400 | 2.5699 | 307.8424 | 4217.18 | 1754.82 | -2258.85
| 5600 | 0 | 0 | 4417.13 | 1756.59 | -2261.12
| 5800 | 0 | 0 | 4617.13 | 1756.59 | -2261.12
| 6000 | 0 | 0 | 4817.13 | 1756.59 | -2261.12
| 6200 | 0 | 0 | 5017.13 | 1756.59 | -2261.12
| 6400 | 0 | 0 | 5217.13 | 1756.59 | -2261.12
| 6600 | 0 | 0 | 5417.13 | 1756.59 | -2261.12
| 6800 | 0 | 0 | 5617.13 | 1756.59 | -2261.12
| 6881.87 | 0 | 0 | 5699 | 1756.59 | -2261.12

## Lookup (hidden)
North Reference | RetunValue | Grid Type | ReturnValue | Deviation Indicator | ReturnValue
| 2 |  | 0 |  | 2
True |  | SPCS-Colorado Central-NAD27 |  | Directional
Grid |  | SPCS-Colorado Central-NAD83 |  | High Angle
|  | SPCS-Colorado North-NAD27 |  | Horizontal
SPCS-Colorado North-NAD83
SPCS-Colorado South-NAD27
SPCS-Colorado South-NAD83
UTM-Zone 12 NAD27
UTM-Zone 12 NAD83
UTM-Zone 13 NAD27
UTM-Zone 13 NAD83