## Data
Header Information | measured depth (ft) | inclination (°) | azimuth (°) | true vertical depth (ft) | northing +N/-S (ft) | easting +E/-W (ft)
Operator Name | 0 | 0 | 0 | 0 | 0 | 0
WPX Energy Rocky Mountain, LLC | 200 | 1.8 | 336.1914 | 199.99 | 0.86 | -0.38
Operator Number | 400 | 7.8 | 336.1914 | 399.2 | 16.17 | -7.13
96850 | 600 | 13.8 | 336.1914 | 595.57 | 50.44 | -22.25
Well Name and Number | 800 | 19.8 | 336.1914 | 786.94 | 103.3 | -45.58
GM 33-14 | 1000 | 25.8 | 336.1914 | 971.23 | 174.18 | -76.85
API Number (if available) | 1200 | 31.8 | 336.1914 | 1146.41 | 262.29 | -115.73
05-045-22247 | 1400 | 35.5765 | 336.1914 | 1311.42 | 365.61 | -161.32
Location: QQ SEC TWP RGE | 1600 | 35.5765 | 336.1914 | 1474.09 | 472.06 | -208.29
SWSE, Sec. 14, T7S, R96W | 1800 | 35.5765 | 336.1914 | 1636.75 | 578.52 | -255.26
Citing Type: Planned or Actual | 2000 | 35.5765 | 336.1914 | 1799.42 | 684.98 | -302.23
Planned | 2200 | 35.5765 | 336.1914 | 1962.09 | 791.43 | -349.2
Deviation Indicator | 2400 | 34.5324 | 336.1914 | 2125.03 | 897.53 | -396.02
Directional | 2600 | 30.5324 | 336.1914 | 2293.62 | 995.91 | -439.43
North Reference | 2800 | 26.5324 | 336.1914 | 2469.29 | 1083.3 | -477.98
True | 3000 | 22.5324 | 336.1914 | 2651.2 | 1159.26 | -511.5
Grid Type | 3200 | 18.5324 | 336.1914 | 2838.45 | 1223.42 | -539.81
#VALUE! | 3400 | 14.5324 | 336.1914 | 3030.15 | 1275.48 | -562.78
| 3600 | 10.5324 | 336.1914 | 3225.34 | 1315.18 | -580.3
| 3800 | 6.5324 | 336.1914 | 3423.09 | 1342.32 | -592.27
| 4000 | 2.5324 | 336.1914 | 3622.42 | 1356.78 | -598.65
| 4200 | 0 | 0 | 3822.38 | 1359.33 | -599.78
| 4400 | 0 | 0 | 4022.38 | 1359.33 | -599.78
| 4600 | 0 | 0 | 4222.38 | 1359.33 | -599.78
| 4800 | 0 | 0 | 4422.38 | 1359.33 | -599.78
| 5000 | 0 | 0 | 4622.38 | 1359.33 | -599.78
| 5200 | 0 | 0 | 4822.38 | 1359.33 | -599.78
| 5400 | 0 | 0 | 5022.38 | 1359.33 | -599.78
| 5600 | 0 | 0 | 5222.38 | 1359.33 | -599.78
| 5800 | 0 | 0 | 5422.38 | 1359.33 | -599.78
| 6000 | 0 | 0 | 5622.38 | 1359.33 | -599.78
| 6126.62 | 0 | 0 | 5749 | 1359.33 | -599.78

## Lookup (hidden)
North Reference | RetunValue | Grid Type | ReturnValue | Deviation Indicator | ReturnValue
| 2 |  | 0 |  | 2
True |  | SPCS-Colorado Central-NAD27 |  | Directional
Grid |  | SPCS-Colorado Central-NAD83 |  | High Angle
|  | SPCS-Colorado North-NAD27 |  | Horizontal
SPCS-Colorado North-NAD83
SPCS-Colorado South-NAD27
SPCS-Colorado South-NAD83
UTM-Zone 12 NAD27
UTM-Zone 12 NAD83
UTM-Zone 13 NAD27
UTM-Zone 13 NAD83