## Data
Header Information | measured depth (ft) | inclination (°) | azimuth (°) | true vertical depth (ft) | northing +N/-S (ft) | easting +E/-W (ft)
Operator Name | 0 | 0 | 0 | 0 | 0 | 0
WPX Energy Rocky Mountain, LLC | 200 | 2.275 | 326.3964 | 199.98 | 1.16 | -0.77
Operator Number | 400 | 8.775 | 326.3964 | 398.95 | 17.19 | -11.42
96850 | 600 | 15.275 | 326.3964 | 594.45 | 51.87 | -34.47
Well Name and Number | 800 | 21.775 | 326.3964 | 783.99 | 104.77 | -69.62
GM 333-14 | 1000 | 22.9397 | 326.3964 | 968.31 | 169.41 | -112.57
API Number (if available) | 1200 | 22.9397 | 326.3964 | 1152.49 | 234.34 | -155.72
05-045-22250 | 1400 | 22.9397 | 326.3964 | 1336.68 | 299.27 | -198.86
Location: QQ SEC TWP RGE | 1600 | 22.9397 | 326.3964 | 1520.86 | 364.19 | -242
SWSE, Sec. 14, T7S, R96W | 1800 | 22.9397 | 326.3964 | 1705.04 | 429.12 | -285.14
Citing Type: Planned or Actual | 2000 | 22.9397 | 326.3964 | 1889.23 | 494.04 | -328.29
Planned | 2200 | 22.9397 | 326.3964 | 2073.41 | 558.97 | -371.43
Deviation Indicator | 2400 | 22.9397 | 326.3964 | 2257.59 | 623.89 | -414.57
Directional | 2600 | 22.9397 | 326.3964 | 2441.77 | 688.82 | -457.71
North Reference | 2800 | 22.4284 | 326.3964 | 2626 | 753.66 | -500.8
True | 3000 | 18.4284 | 326.3964 | 2813.39 | 811.79 | -539.42
Grid Type | 3200 | 14.4284 | 326.3964 | 3005.18 | 858.89 | -570.72
#VALUE! | 3400 | 10.4284 | 326.3964 | 3200.46 | 894.73 | -594.54
| 3600 | 6.4284 | 326.3964 | 3398.25 | 919.14 | -610.76
| 3800 | 2.4284 | 326.3964 | 3597.62 | 932 | -619.31
| 4000 | 0 | 0 | 3797.58 | 934.14 | -620.73
| 4200 | 0 | 0 | 3997.58 | 934.14 | -620.73
| 4400 | 0 | 0 | 4197.58 | 934.14 | -620.73
| 4600 | 0 | 0 | 4397.58 | 934.14 | -620.73
| 4800 | 0 | 0 | 4597.58 | 934.14 | -620.73
| 5000 | 0 | 0 | 4797.58 | 934.14 | -620.73
| 5200 | 0 | 0 | 4997.58 | 934.14 | -620.73
| 5400 | 0 | 0 | 5197.58 | 934.14 | -620.73
| 5600 | 0 | 0 | 5397.58 | 934.14 | -620.73
| 5800 | 0 | 0 | 5597.58 | 934.14 | -620.73
| 5921.42 | 0 | 0 | 5719 | 934.14 | -620.73

## Lookup (hidden)
North Reference | RetunValue | Grid Type | ReturnValue | Deviation Indicator | ReturnValue
| 2 |  | 0 |  | 2
True |  | SPCS-Colorado Central-NAD27 |  | Directional
Grid |  | SPCS-Colorado Central-NAD83 |  | High Angle
|  | SPCS-Colorado North-NAD27 |  | Horizontal
SPCS-Colorado North-NAD83
SPCS-Colorado South-NAD27
SPCS-Colorado South-NAD83
UTM-Zone 12 NAD27
UTM-Zone 12 NAD83
UTM-Zone 13 NAD27
UTM-Zone 13 NAD83