## Data
Header Information | measured depth (ft) | inclination (°) | azimuth (°) | true vertical depth (ft) | northing +N/-S (ft) | easting +E/-W (ft)
Operator Name | 0 | 0 | 0 | 0 | 0 | 0
WPX Energy Rocky Mountain, LLC | 200 | 2.1 | 292.2155 | 199.99 | 0.42 | -1.02
Operator Number | 400 | 9.1 | 292.2155 | 398.91 | 7.79 | -19.07
96850 | 600 | 16.1 | 292.2155 | 593.97 | 24.28 | -59.44
Well Name and Number | 800 | 23.1 | 292.2155 | 782.26 | 49.63 | -121.51
GM 423-14 | 1000 | 30.1 | 292.2155 | 960.98 | 83.46 | -204.36
API Number (if available) | 1200 | 37.1 | 292.2155 | 1127.46 | 125.28 | -306.76
05-045-22252 | 1400 | 44.1 | 292.2155 | 1279.22 | 174.46 | -427.18
Location: QQ SEC TWP RGE | 1600 | 51.1 | 292.2155 | 1414 | 230.27 | -563.82
SWSE, Sec. 14, T7S, R96W | 1800 | 57.7314 | 292.2155 | 1529.81 | 291.86 | -714.64
Citing Type: Planned or Actual | 2000 | 57.7314 | 292.2155 | 1636.59 | 355.8 | -871.19
Planned | 2200 | 57.7314 | 292.2155 | 1743.37 | 419.74 | -1027.75
Deviation Indicator | 2400 | 57.7314 | 292.2155 | 1850.15 | 483.68 | -1184.31
Directional | 2600 | 57.7314 | 292.2155 | 1956.93 | 547.62 | -1340.87
North Reference | 2800 | 53.8878 | 292.2155 | 2069.07 | 610.21 | -1494.13
0 | 3000 | 49.8878 | 292.2155 | 2192.49 | 669.7 | -1639.78
Grid Type | 3200 | 45.8878 | 292.2155 | 2326.58 | 725.78 | -1777.1
#VALUE! | 3400 | 41.8878 | 292.2155 | 2470.69 | 778.19 | -1905.43
| 3600 | 37.8878 | 292.2155 | 2624.12 | 826.68 | -2024.15
| 3800 | 33.8878 | 292.2155 | 2786.12 | 871 | -2132.66
| 4000 | 29.8878 | 292.2155 | 2955.9 | 910.93 | -2230.45
| 4200 | 25.8878 | 292.2155 | 3132.64 | 946.3 | -2317.04
| 4400 | 21.8878 | 292.2155 | 3315.47 | 976.91 | -2392
| 4600 | 17.8878 | 292.2155 | 3503.5 | 1002.63 | -2454.97
| 4800 | 13.8878 | 292.2155 | 3695.82 | 1023.33 | -2505.65
| 5000 | 9.8878 | 292.2155 | 3891.5 | 1038.9 | -2543.78
| 5200 | 5.8878 | 292.2155 | 4089.56 | 1049.28 | -2569.19
| 5400 | 1.8878 | 292.2155 | 4289.06 | 1054.4 | -2581.74
| 5600 | 0 | 0 | 4489.05 | 1054.99 | -2583.18
| 5800 | 0 | 0 | 4689.05 | 1054.99 | -2583.18
| 6000 | 0 | 0 | 4889.05 | 1054.99 | -2583.18
| 6200 | 0 | 0 | 5089.05 | 1054.99 | -2583.18
| 6400 | 0 | 0 | 5289.05 | 1054.99 | -2583.18
| 6600 | 0 | 0 | 5489.05 | 1054.99 | -2583.18
| 6749.95 | 0 | 0 | 5639 | 1054.99 | -2583.18

## Lookup (hidden)
North Reference | RetunValue | Grid Type | ReturnValue | Deviation Indicator | ReturnValue
| 1 |  | 0 |  | 2
True |  | SPCS-Colorado Central-NAD27 |  | Directional
Grid |  | SPCS-Colorado Central-NAD83 |  | High Angle
|  | SPCS-Colorado North-NAD27 |  | Horizontal
SPCS-Colorado North-NAD83
SPCS-Colorado South-NAD27
SPCS-Colorado South-NAD83
UTM-Zone 12 NAD27
UTM-Zone 12 NAD83
UTM-Zone 13 NAD27
UTM-Zone 13 NAD83