## Data
Header Information | measured depth (ft) | inclination (°) | azimuth (°) | true vertical depth (ft) | northing +N/-S (ft) | easting +E/-W (ft)
Operator Name | 0 | 0 | 0 | 0 | 0 | 0
WPX Energy Rocky Mountain, LLC | 200 | 1.375 | 313.8477 | 200 | 0.42 | -0.43
Operator Number | 400 | 6.875 | 313.8477 | 399.4 | 10.38 | -10.8
96850 | 600 | 12.375 | 313.8477 | 596.51 | 33.53 | -34.91
Well Name and Number | 800 | 15.4678 | 313.8477 | 790.02 | 68.45 | -71.26
GM 433-14 | 1000 | 15.4678 | 313.8477 | 982.78 | 105.4 | -109.73
API Number (if available) | 1200 | 15.4678 | 313.8477 | 1175.53 | 142.35 | -148.19
05-045-22248 | 1400 | 15.4678 | 313.8477 | 1368.29 | 179.3 | -186.66
Location: QQ SEC TWP RGE | 1600 | 15.4678 | 313.8477 | 1561.05 | 216.25 | -225.13
SWSE, Sec. 14, T7S, R96W | 1800 | 15.4678 | 313.8477 | 1753.8 | 253.2 | -263.6
Citing Type: Planned or Actual | 2000 | 15.4678 | 313.8477 | 1946.56 | 290.15 | -302.06
Planned | 2200 | 15.4678 | 313.8477 | 2139.32 | 327.1 | -340.53
Deviation Indicator | 2400 | 15.4678 | 313.8477 | 2332.07 | 364.05 | -379
Directional | 2600 | 15.4678 | 313.8477 | 2524.83 | 401 | -417.47
North Reference | 2800 | 15.4678 | 313.8477 | 2717.58 | 437.95 | -455.93
True | 3000 | 15.4678 | 313.8477 | 2910.34 | 474.9 | -494.4
Grid Type | 3200 | 12.1864 | 313.8477 | 3104.26 | 508.7 | -529.59
#VALUE! | 3400 | 8.1864 | 313.8477 | 3301.07 | 533.2 | -555.09
| 3600 | 4.1864 | 313.8477 | 3499.86 | 548.13 | -570.63
| 3800 | 0.1864 | 313.8477 | 3699.68 | 553.41 | -576.13
| 4000 | 0 | 0 | 3899.68 | 553.42 | -576.14
| 4200 | 0 | 0 | 4099.68 | 553.42 | -576.14
| 4400 | 0 | 0 | 4299.68 | 553.42 | -576.14
| 4600 | 0 | 0 | 4499.68 | 553.42 | -576.14
| 4800 | 0 | 0 | 4699.68 | 553.42 | -576.14
| 5000 | 0 | 0 | 4899.68 | 553.42 | -576.14
| 5200 | 0 | 0 | 5099.68 | 553.42 | -576.14
| 5400 | 0 | 0 | 5299.68 | 553.42 | -576.14
| 5600 | 0 | 0 | 5499.68 | 553.42 | -576.14
| 5800 | 0 | 0 | 5699.68 | 553.42 | -576.14
| 5809.32 | 0 | 0 | 5709 | 553.42 | -576.14

## Lookup (hidden)
North Reference | RetunValue | Grid Type | ReturnValue | Deviation Indicator | ReturnValue
| 2 |  | 0 |  | 2
True |  | SPCS-Colorado Central-NAD27 |  | Directional
Grid |  | SPCS-Colorado Central-NAD83 |  | High Angle
|  | SPCS-Colorado North-NAD27 |  | Horizontal
SPCS-Colorado North-NAD83
SPCS-Colorado South-NAD27
SPCS-Colorado South-NAD83
UTM-Zone 12 NAD27
UTM-Zone 12 NAD83
UTM-Zone 13 NAD27
UTM-Zone 13 NAD83