## Data
Header Information | measured depth (ft) | inclination (°) | azimuth (°) | true vertical depth (ft) | northing +N/-S (ft) | easting +E/-W (ft)
Operator Name | 0 | 0 | 0 | 0 | 0 | 0
NGL Water Solutions DJ, LLC | 136 | 0.4 | 83.5 | 136 | 0.05 | 0.47
Operator Number | 227 | 0.6 | 116.3 | 227 | -0.12 | 1.21
10373 | 320 | 0.4 | 81.3 | 319.99 | -0.29 | 1.97
Well Name and Number | 412 | 0.4 | 62.3 | 411.99 | -0.09 | 2.57
C5A | 504 | 0.4 | 85.4 | 503.99 | 0.08 | 3.18
API Number (if available) | 577 | 0.5 | 70.1 | 576.99 | 0.21 | 3.73
05-123-40973 | 661 | 0.8 | 80.5 | 660.98 | 0.44 | 4.65
Location: QQ SEC TWP RGE | 748 | 0.8 | 61.6 | 747.97 | 0.82 | 5.79
Sec.29-T2N-R64W | 833 | 0.9 | 81.9 | 832.96 | 1.2 | 6.97
Citing Type: Planned or Actual | 920 | 0.6 | 66.2 | 919.96 | 1.48 | 8.06
Actual | 987 | 0.5 | 94.3 | 986.95 | 1.6 | 8.68
Deviation Indicator | 1059 | 0.5 | 88 | 1058.95 | 1.59 | 9.3
Directional | 1144 | 2.7 | 90.5 | 1143.91 | 1.58 | 11.68
North Reference | 1229 | 4 | 74.6 | 1228.77 | 2.35 | 16.54
True | 1314 | 5.3 | 80.3 | 1313.48 | 3.8 | 23.27
Grid Type | 1399 | 6.9 | 83.8 | 1398 | 5.01 | 32.21
UTM-Zone 12 NAD83 | 1484 | 8.2 | 81.9 | 1482.26 | 6.42 | 43.29
| 1569 | 9.2 | 84.8 | 1566.28 | 7.89 | 56.06
| 1653 | 10.6 | 90.3 | 1649.03 | 8.46 | 70.47
| 1738 | 12.5 | 92.8 | 1732.31 | 7.97 | 87.48
| 1823 | 14.2 | 93.3 | 1815.01 | 6.92 | 107.08
| 1910 | 15.2 | 92.6 | 1899.16 | 5.79 | 129.12
| 1995 | 16.1 | 92.6 | 1981.01 | 4.75 | 152.03
| 2080 | 17.3 | 92.2 | 2062.42 | 3.73 | 176.43
| 2165 | 17.9 | 87.5 | 2143.45 | 3.81 | 202.11
| 2250 | 17.8 | 80.1 | 2224.36 | 6.62 | 227.97
| 2335 | 17.4 | 77.1 | 2305.39 | 11.69 | 253.15
| 2420 | 17.8 | 76.4 | 2386.41 | 17.58 | 278.17
| 2507 | 18.4 | 78.9 | 2469.1 | 23.35 | 304.57
| 2594 | 20.3 | 81.2 | 2551.19 | 28.3 | 332.96
| 2679 | 21.1 | 84.7 | 2630.7 | 31.97 | 362.77
| 2764 | 23.8 | 85.5 | 2709.25 | 34.73 | 395.11
| 2849 | 25.1 | 82.6 | 2786.63 | 38.4 | 430.09
| 2936 | 24.7 | 80.3 | 2865.55 | 43.84 | 466.3
| 3021 | 24.2 | 80.3 | 2942.92 | 49.77 | 500.98
| 3106 | 26.5 | 80.8 | 3019.73 | 55.73 | 536.88
| 3191 | 26.6 | 82.6 | 3095.77 | 61.22 | 574.47
| 3275 | 25.6 | 83.3 | 3171.21 | 65.76 | 611.14
| 3362 | 24.7 | 84.5 | 3249.96 | 69.69 | 647.91
| 3447 | 24.4 | 84.3 | 3327.27 | 73.14 | 683.05
| 3532 | 24.8 | 87.1 | 3404.56 | 75.78 | 718.33
| 3617 | 25.5 | 86.8 | 3481.5 | 77.71 | 754.4
| 3704 | 26.6 | 83.8 | 3559.67 | 80.86 | 792.47
| 3793 | 25.8 | 82.4 | 3639.52 | 85.57 | 831.47
| 3879 | 24.7 | 79.6 | 3717.31 | 91.29 | 867.7
| 3964 | 25.8 | 79.9 | 3794.18 | 97.74 | 903.38
| 4048 | 26.1 | 82.4 | 3869.72 | 103.39 | 939.69
| 4136 | 26.1 | 84.7 | 3948.75 | 107.74 | 978.15
| 4221 | 25.6 | 87.1 | 4025.24 | 110.39 | 1015.11
| 4306 | 25.8 | 88.4 | 4101.83 | 111.84 | 1051.94
| 4393 | 28.4 | 89.2 | 4179.28 | 112.66 | 1091.56
| 4478 | 29.6 | 87.8 | 4253.62 | 113.74 | 1132.75
| 4563 | 27.3 | 86.1 | 4328.35 | 115.88 | 1173.18
| 4648 | 25.8 | 81.5 | 4404.39 | 119.94 | 1210.93
| 4733 | 24.4 | 81.7 | 4481.36 | 125.21 | 1246.6
| 4818 | 23.2 | 83.4 | 4559.13 | 129.66 | 1280.61
| 4903 | 23.8 | 84 | 4637.08 | 133.38 | 1314.3
| 4988 | 25.3 | 83.8 | 4714.4 | 137.14 | 1349.41
| 5073 | 25.1 | 83.1 | 4791.31 | 141.26 | 1385.37
| 5160 | 23.1 | 84 | 4870.72 | 145.26 | 1420.66
| 5245 | 22.1 | 84.5 | 4949.19 | 148.54 | 1453.16
| 5330 | 23.6 | 85.2 | 5027.52 | 151.5 | 1486.03
| 5415 | 24.4 | 84.7 | 5105.17 | 154.54 | 1520.47
| 5502 | 24.9 | 84 | 5184.24 | 158.12 | 1556.58
| 5587 | 24.4 | 83.3 | 5261.5 | 162.04 | 1591.81
| 5673 | 22.8 | 82 | 5340.3 | 166.43 | 1625.96
| 5758 | 21.9 | 83.6 | 5418.92 | 170.49 | 1658.02
| 5843 | 22.5 | 85.4 | 5497.62 | 173.56 | 1689.99
| 5928 | 22.4 | 83.8 | 5576.18 | 176.61 | 1722.3
| 6013 | 23 | 83.8 | 5654.59 | 180.15 | 1754.91
| 6099 | 24.7 | 82.9 | 5733.25 | 184.19 | 1789.45
| 6184 | 24.3 | 81.9 | 5810.59 | 188.85 | 1824.39
| 6269 | 23.3 | 85 | 5888.37 | 192.78 | 1858.45
| 6354 | 23.1 | 87 | 5966.49 | 195.12 | 1891.85
| 6439 | 24.2 | 82 | 6044.36 | 198.41 | 1925.76
| 6523 | 25.7 | 82 | 6120.52 | 203.35 | 1960.84
| 6608 | 24.4 | 82.9 | 6197.52 | 208.08 | 1996.52
| 6696 | 23.1 | 83.3 | 6278.07 | 212.34 | 2031.7
| 6781 | 21.8 | 83.8 | 6356.63 | 215.99 | 2063.96
| 6866 | 21.6 | 85 | 6435.6 | 219.06 | 2095.23
| 6952 | 22.7 | 87.1 | 6515.26 | 221.28 | 2127.58
| 7037 | 24.4 | 88.4 | 6593.17 | 222.6 | 2161.51
| 7122 | 25.9 | 86.4 | 6670.11 | 224.26 | 2197.59
| 7207 | 25 | 84 | 6746.87 | 227.3 | 2233.98
| 7292 | 24.5 | 81.3 | 6824.06 | 231.84 | 2269.27
| 7376 | 25.4 | 81 | 6900.22 | 237.3 | 2304.28
| 7461 | 27.3 | 82.6 | 6976.39 | 242.66 | 2341.62
| 7546 | 24.5 | 83.6 | 7052.84 | 247.13 | 2378.47
| 7631 | 24 | 87 | 7130.35 | 250 | 2413.25
| 7716 | 23.9 | 88.2 | 7208.03 | 251.45 | 2447.72
| 7803 | 24.9 | 84.5 | 7287.26 | 253.76 | 2483.57
| 7890 | 24.2 | 84.8 | 7366.4 | 257.13 | 2519.56
| 7975 | 22.6 | 85.9 | 7444.4 | 259.88 | 2553.2
| 8060 | 23.4 | 86.1 | 7522.65 | 262.19 | 2586.33
| 8145 | 23.3 | 85.7 | 7600.68 | 264.6 | 2619.94
| 8230 | 22.8 | 84.3 | 7678.9 | 267.5 | 2653.09
| 8314 | 19.2 | 82.2 | 7757.31 | 270.99 | 2682.98
| 8399 | 17.1 | 81.7 | 7838.07 | 274.69 | 2709.2
| 8484 | 15.6 | 81 | 7919.63 | 278.28 | 2732.85
| 8568 | 13.9 | 82.7 | 8000.86 | 281.33 | 2754.02
| 8653 | 12.1 | 81 | 8083.68 | 284.02 | 2772.94
| 8738 | 9.3 | 79.9 | 8167.2 | 286.62 | 2788.51
| 8823 | 7.3 | 77.3 | 8251.3 | 289.01 | 2800.54
| 8908 | 4.4 | 71.3 | 8335.85 | 291.25 | 2808.9
| 8993 | 3.8 | 70.8 | 8420.63 | 293.22 | 2814.65
| 9078 | 1.9 | 56.7 | 8505.52 | 294.92 | 2818.48
| 9153 | 0.9 | 38.6 | 8580.5 | 296.06 | 2819.89
| 9238 | 1 | 35.1 | 8665.49 | 297.19 | 2820.73
| 9323 | 1.2 | 9.8 | 8750.47 | 298.67 | 2821.31
| 9335 | 1.2 | 9.6 | 8762.47 | 298.92 | 2821.35
| 9385 | 1.2 | 9.6 | 8812.46 | 299.95 | 2821.53

## Lookup (hidden)
North Reference | RetunValue | Grid Type | ReturnValue | Deviation Indicator | ReturnValue
| 2 |  | 9 |  | 2
True |  | SPCS-Colorado Central-NAD27 |  | Directional
Grid |  | SPCS-Colorado Central-NAD83 |  | High Angle
|  | SPCS-Colorado North-NAD27 |  | Horizontal
SPCS-Colorado North-NAD83
SPCS-Colorado South-NAD27
SPCS-Colorado South-NAD83
UTM-Zone 12 NAD27
UTM-Zone 12 NAD83
UTM-Zone 13 NAD27
UTM-Zone 13 NAD83